## Geral
INPLAN Assessoria LTDA - 06.303.203/0001-33
LOCAL |  | Usina Passo Ajuricaba - Demei Geração – 19.462.106/0001-35 | DATA |  | 2022-05-10
Cortina de Concreto pré-fabricado, autoportante e móvel.
Item | Cod. SINAPI | Descrição | Quantidade | Unidade | Valor Unitário | Valor Total Item
1.0 |  | SERVIÇOS PRELIMINARES - escavações e preparo do solo para instalação da fundação
1.1 | N.C. | Corte em concreto, com cortadora com disco diamantado. (serra mármore) | 2.52 | m | 45 | 113.4
1.2 | 97626 | Demolição de Piso de concreto, para instalação de fundação tipo cálice. | 0.15 | m3 | 475.29 | 71.29
1.3 | 96526 | Escavação Manual | 2.5 | m3 | 238.19 | 595.48
1.4 | N.C. | Limpeza de Solo, com descarga em local próximo. | 4 | m3 | 150 | 600
2.0 |  | ESTACA DE CONCRETO ARMADO, com diametro de 50 cm, profundidade de 2 m, composta de 6 barras de aço 12,5mm e estribos a cada 10 cm. Com esperas para "cálice"
2.1 | N.C. | Aço de diametro 12,5 mm | 3 | barra | 120 | 360
2.2 | N.C. | Aço de diametro 5,0 mm | 18 | barra | 27 | 486
2.3 | 92791 | Corte e dobra de aço CA-50, diâmetro de 12,5mm. | 41 | kg | 8.57 | 351.37
2.4 | 92795 | Corte e dobra de aço CA-50, diâmetro de 5,0mm. | 14 | kg | 11.6 | 162.4
2.5 | 92779 | Armação de estrutura convencional utilizando aço CA-50, diâmetro de 12,5mm. | 41 | kg | 10.83 | 444.03
2.6 | 92775 | Armação de estrutura convencional utilizando aço CA-50, diâmetro de 5,0mm. | 14 | kg | 16.52 | 231.28
2.7 | 97096 | Concreto FCK 30 | 2.5 | m3 | 545 | 1362.5
3.0 |  | FUNDAÇÃO TIPO "CÁLICE"
3.1 | 97737 | FUNDAÇÃO DE ENCAIXE - TIPO "CÁLICE", com seção externa de 73x53 cm, altura externa de 1,15 m. Com seção interna, para encaixe do pilar de 43x23 cm e altura interna de 1 m. Com paredes de 15 cm, sendo a abertura superior 3 cm (1,5 cm para cada lado) maior que o pilar. Com armadura composta por aço 12,5 mm a cada 10 cm e um estribo de 5 mm a cada 10 cm. | 2 | unid. | 1500 | 3000
3.2 | 101009 | Carga, Manobra e Descarga de "cálice" pré-moldado com caminhão carroceria com guindaste (Munck) | 22 | km | 36.47 | 802.34
4.0 |  | PILAR PRÉ MOLDADO
4.1 | 97737 | PILAR PRÉ MOLDADO, altura de 4,75 m com seção mista, sendo 1m 20x40 cm e no restante com encaixo na face de menor dimensão para placa de concreto com espessura de 8 cm. Composto com armadura de 6 barras de 12,5 mm e estribos de 5 mm a cada 10 cm. Deverá poussir um ganhco de aço 16 mm no topo do pilar para movimentações posteriores. | 2 | unid. | 1650 | 3300
4.2 | 101009 | Carga, Manobra e Descarga de pilar pré-moldado com caminhão carroceria com guindaste (Munck) | 22 | km | 36.47 | 802.34
5.0 |  | PLACA DE CONCRETO PRÉ-MOLDADA
5.1 | 103490 | PLACA DE CONCRETO PRÉ-MOLDADA, nas dimensões de 1,25 m de altura, 3,75 m de largura e 8 cm. Composto com uma malha dupla de tela pop de 5 mm 10x10 cm, quatro reforços de 12,5 mm e dois ganchos laterais para movimentações posteriores | 3 | unid. | 2050 | 6150
5.2 | 101009 | Carga, Manobra e Descarga de placa pré-moldado com caminhão carroceria com guindaste (Munck) | 22 | km | 36.47 | 802.34
[5 empty] | Total | 19634.77
[5 empty] | BDI 24,33% | 4777.14
[5 empty] | TOTAL GERAL | 24411.91
Responsável Técnico: Engº Civil João H. Pasquali
CREA: RS 166.159