## RESUMO
MUNICÍPIO DE IJUÍ - PODER EXECUTIVO
PAVIMENTAÇÕES - ORÇAMENTO RESUMO
EMENDA JERÔNIMO GEORGEN | RUA | DENOMINAÇÃO DA RUA | TRECHO | REVESTIMENTO |  |  |  |  | VALOR TOTAL | VALOR POR M²
|  |  |  | TIPO | ESPES. | COMPR.- M | LARGURA -M | M²
| 1 | Rua Floriano Peixoto | Trecho entre a R. José Bonifácio até a R. 13 de Maio | Capa | 3cm | 107m | 12m | 1284 | 76354.8403 | 59.4664
| 2 | Rua dos Xavantes | Trecho entre a R. 14 de Julho até a Av. 21 de Abril | Reperfilamento e Capa | 3cm+3cm | 1.335m | 8m | 1968 | #VALUE! | #VALUE!
| VALOR TOTAL PARA PAVIMENTAÇÃO ASFÁLTICA | [7 empty] | #VALUE!
IJUÍ-RS, 16 DE MAIO DE 2022.
Laura Augusta Drews Thomas
Engenheira Civil
CREA RS167045

## R. Floriano Peixoto
MUNICÍPIO DE IJUÍ - PODER EXECUTIVO
DEPARTAMENTO DE ENGENHARIA
PLANILHA ORÇAMENTARIA
OBRA: PAVIMENTAÇÃO ASFÁLTICA C.B.U.Q.
LOCALIZAÇÃO: |  | RUA FLORIANO PEIXOTO | [7 empty] | BDI= | 19.62%
Trecho entre a R. José Bonifácio e a R. 13 de Maio
Item | SINAPI | Descrição | Un. | Quant | MÃO DE OBRA |  | MATERIAL |  | VALOR TOTAL UNITÁRIO |  | VALOR TOTAL
1.0 | MAR/22 | REVESTIMENTO ASFÁLTICO CBUQ |  |  | SEM BDI | COM BDI | SEM BDI | COM BDI | MÃO DE OBRA | MATERIAL | COM BDI
1.1 | 4813 | Placa de Obra | m² | 4.5 |  |  | 225 | 269.15 | 0 | 1211.175 | 1211.175
1.2 | 99814 | Limpeza, Varrição da Pavimentação | m² | 1284 | 1.28 | 1.53 | 0.46 | 0.55 | 1964.52 | 706.2 | 2670.72
1.3 | 96402 | Execução de Pintura de Ligação com emulsão asfáltica RR=2C. AF_11/2019. | m² | 1284 | 0.33 | 0.4 | 2.46 | 2.94 | 513.6 | 3774.96 | 4288.56
1.4 | Comp. | Revestimento Asfáltico CBUQ 3,00cm | m³ | 38.52 | 42.24 | 50.52 | 1354.14 | 1619.82 | 1946.0304 | 62395.4664 | 64341.4968
1.5 | 102333 | Transporte de CAP - 420,0km | tonxkm | 2329.6896 | 0.05 | 0.06 | 0.65 | 0.78 | 139.7814 | 1817.1579 | 1956.9393
1.6 | 93596 | Transporte de C.B.U.Q DMT - 30 km | tonxkm | 2773.44 | 0.05 | 0.06 | 0.52 | 0.62 | 166.4064 | 1719.5328 | 1885.9392
VALOR TOTAL | [8 empty] | 4730.3382 | 71624.5021 | 76354.8403
IJUÍ-RS, 16 DE MAIO DE 2022.
LAURA AUGUSTA DREWS THOMAS
ENGENHEIRA CIVIL
CREA/RS: 167045

## R. dos Xavantes
MUNICÍPIO DE IJUÍ - PODER EXECUTIVO
DEPARTAMENTO DE ENGENHARIA
PLANILHA ORÇAMENTARIA
OBRA: PAVIMENTAÇÃO ASFÁLTICA C.B.U.Q.
LOCALIZAÇÃO: |  | RUA DOS XAVANTES | [7 empty] | BDI= | 19.62%
Trecho entre a R. 14 de Julho e a Av. 21 de Abril
Item | SINAPI | Descrição | Un. | Quant | MÃO DE OBRA |  | MATERIAL |  | VALOR TOTAL UNITÁRIO |  | VALOR TOTAL
| mar/22 |  |  |  | SEM BDI | COM BDI | SEM BDI | COM BDI | MÃO DE OBRA | MATERIAL | COM BDI
1.0 | REVESTIMENTO ASFÁLTICO CBUQ
1.1 | 99814 | Limpeza, Varrição da Pavimentação | m² | 1968 |  |  |  |  | 0 | 0 | 0
1.2 | 96402 | Execução de Pintura de Ligação com emulsão asfáltica RR=2C. AF_11/2019. | m² | 1968 |  |  |  |  | 0 | 0 | 0
1.3 | Comp. | Reperfilamento Asfáltico CBUQ 3,00cm | m³ | 59.04 |  |  |  |  | 0 | 0 | 0
1.4 | 96402 | Execução de Pintura de Ligação com emulsão asfáltica RR=2C. AF_11/2019. | m² | 1968 |  |  |  |  | 0 | 0 | 0
1.5 | Comp. | Revestimento Asfáltico CBUQ 3,00cm | m³ | 59.04 |  |  |  |  | 0 | 0 | 0
1.6 | 102333 | Transporte de CAP - 420,0km | tonxkm | 7141.4784 |  |  |  |  | 0 | 0 | 0
1.7 | 93596 | Transporte de C.B.U.Q DMT - 30 km | tonxkm | 8501.76 |  |  |  |  | 0 | 0 | 0
2.0 | PASSEIO PÚBLICO
2.1 | 100576 | REGULARIZAÇÃO E COMPACTAÇÃO DE SUBLEITO DE SOLO PREDOMINANTEMENTE ARG. AF_11/2019. | m² | 188.93 |  |  |  |  | 0 | 0 | 0
2.2 | 96622 | LASTRO COM MATERIAL GRANULAR (PEDRA BRITADA N.1 E PEDRA BRITADA N.2), APLICADO EM PISOS OU LAJES SOBRE SOLO, ESPESSURA DE *10 CM*. | m³ | 9.45 |  |  |  |  | 0 | 0 | 0
2.3 | 95875 | TRANSPORTE COM CAMINHÃO BASCULANTE DE 10 M³, EM VIA URBANA PAVIMENTADA, ADICIONAL PARA DMT EXCEDENTE A 30 KM (UNIDADE: M3XKM). | m³ x km | 283.5 |  |  |  |  | 0 | 0 | 0
2.4 | 94991 | EXECUÇÃO DE PASSEIO (CALÇADA) OU PISO DE CONCRETO COM CONCRETO MOLDADO IN LOCO, USINADO, ACABAMENTO CONVENCIONAL, NÃO ARMADO. | m³ | 9.45 |  |  |  |  | 0 | 0 | 0
2.5 | 97635 | RETIRADA DE PISO EXISTENTE | m² | 121.21 |  |  |  |  | 0 | 0 | 0
2.6 | Comp.03 | PISO TÁTIL E DIRECIONAL. | m | x |  |  |  |  | #VALUE! | #VALUE! | #VALUE!
VALOR TOTAL | [8 empty] | #VALUE! | #VALUE! | #VALUE!
IJUÍ-RS, 16 DE MAIO DE 2022.
LAURA AUGUSTA DREWS THOMAS
ENGENHEIRA CIVIL
CREA/RS: 167045

## Cronograma
MUNICÍPIO DE IJUÍ - PODER EXECUTIVO
PAVIMENTAÇÃO ASFÁLTICA - CBUQ
CRONOGRAMA FÍSICO - FINANCEIRO
EMPREENDIMENTO: REVESTIMENTO E CAPEAMENTO ASFÁLTICO C.B.U.Q. EM DIVERSAS RUAS DO MUNICÍPIO
ITEM | DISCRIMINAÇÃO DOS SERVIÇOS | VALOR DOS SERVIÇOS | PESO | EXECUTADO | 1ª Mês |  | 2ª Mês |  | 3ª Mês |  | 4ª Mês |  | 5ª Mês |  | 6ª Mês
|  |  | % | % | SIMPL.% | ACUM. % | SIMPL.% | ACUM. % | SIMPL.% | ACUM. % | SIMPL.% | ACUM. % | SIMPL.% | ACUM. % | SIMPL.% | ACUM. %
R01 | NOME DA RUA
1.0 | Rua Floriano Peixoto | 76354.8403 | #VALUE! |  | 20 | 20 | 20 | 40 | 20 | 60 | 20 | 80 | 10 | 90 | 10 | 100
2.0 | Rua dos Xavantes | #VALUE! | #VALUE! |  | 20 | 20 | 20 | 40 | 20 | 60 | 20 | 80 | 10 | 90 | 10 | 100
TOTAL |  | #VALUE! | #VALUE! | #VALUE! | #VALUE! | #VALUE! | #VALUE! | #VALUE! | #VALUE! | #VALUE! | #VALUE! | #VALUE! | #VALUE! | #VALUE! | #VALUE! | #VALUE!
IJUÍ-RS, 16 DE MAIO DE 2022.
| Andrei Cossetin | [7 empty] | Laura Augusta Drews Thomas
| Prefeito | [7 empty] | Engenheira Civil
CREA RS167045