## ORCAMENTO
|  |  | Local: | Bancos |  | B.D.I. |  |  | Encargos Sociais
|  |  | Rua das Jabuticabadas, Linha 4 Leste, ao lado do Parque de Exposição Wanderley Burmann | SINAPI - 04/2023 - RS SBC - 05/2023 - RS SICRO3 - 01/2023 - RS |  | 26.29% |  |  | Desonerado: 83,34%
Obra
Reforma prédio administrativo da Escola Fazenda IMEAB entre outros serviços
Planilha Orçamentária Sintética Com Valor do Material e da Mão de Obra
Item | Código | Banco | Descrição | Und | Quant. | Valor Unit com BDI |  |  | Total |  |  | Peso (%)
[6 empty] | M. O. | MAT. | Total | M. O. | MAT. | Total
1 |  |  | SERVIÇOS PRELIMINARES | [5 empty] | 773.8294 | 2094.164 | 2867.9934 | 0.8579%
1.2 | 022061 | SBC | DEMOLICAO ALVENARIA ESPESSURA 15cm PARA REMOCAO | m³ | 6.045 | 94.43 | 36.09 | 130.52 | 570.8294 | 218.1641 | 788.9934 | 0.236%
1.3 | 95875 | SINAPI | TRANSPORTE COM CAMINHÃO BASCULANTE DE 10 M³, EM VIA URBANA PAVIMENTADA, DMT ATÉ 30 KM (UNIDADE: M3XKM). AF_07/2020 | M3XKM | 700 | 0.29 | 2.68 | 2.97 | 203 | 1876 | 2079 | 0.6219%
2 |  |  | SERVIÇOS PRÉDIO ADMINISTRATIVO | [5 empty] | 71933.8392 | 205342.9593 | 277276.7985 | 82.94%
2.1 |  |  | PISOS | [5 empty] | 11360.3042 | 38575.625 | 49935.9292 | 14.94%
2.1.1 | 97634 | SINAPI | DEMOLIÇÃO DE REVESTIMENTO CERÂMICO, DE FORMA MECANIZADA COM MARTELETE, SEM REAPROVEITAMENTO. AF_12/2017 | m² | 207.65 | 10.55 | 3.9 | 14.45 | 2190.7075 | 809.835 | 3000.5425 | 0.8976%
2.1.2 | 87263 | SINAPI | REVESTIMENTO CERÂMICO PARA PISO COM PLACAS TIPO PORCELANATO DE DIMENSÕES 60X60 CM APLICADA EM AMBIENTES DE ÁREA MAIOR QUE 10 M². AF_02/2023_PE | m² | 207.65 | 29.33 | 134.31 | 163.64 | 6090.3745 | 27889.4715 | 33979.846 | 10.16%
2.1.3 | 88650 | SINAPI | RODAPÉ CERÂMICO DE 7CM DE ALTURA COM PLACAS TIPO ESMALTADA EXTRA DE DIMENSÕES 60X60CM. AF_02/2023 | M | 143.33 | 2.47 | 15.1 | 17.57 | 354.0251 | 2164.283 | 2518.3081 | 0.7533%
2.1.4 | 022140 | SBC | DEMOLICAO CONCRETO SIMPLES ATE 0,5M3 | m² | 1 | 53.53 | 20.35 | 73.88 | 53.53 | 20.35 | 73.88 | 0.0221%
2.1.5 | 90952 | SINAPI | CONTRAPISO ACÚSTICO EM ARGAMASSA TRAÇO 1:4 (CIMENTO E AREIA), PREPARO MANUAL, APLICADO EM ÁREAS SECAS, ACABAMENTO NÃO REFORÇADO, ESPESSURA 7CM. AF_07/2021 | m² | 39.74 | 32.69 | 84.5 | 117.19 | 1299.1006 | 3358.03 | 4657.1306 | 1.393%
2.1.5 | 88476 | SINAPI | CONTRAPISO COM ARGAMASSA AUTONIVELANTE, ADERIDO, ESPESSURA 2CM. AF_07/2021 | m² | 207.65 | 6.61 | 20.87 | 27.48 | 1372.5665 | 4333.6555 | 5706.222 | 1.707%
2.2 |  |  | DIVISORIAS | [5 empty] | 19595.9394 | 28661.6501 | 48257.5895 | 14.44%
2.2.1 | 103330 | SINAPI | ALVENARIA DE VEDAÇÃO DE BLOCOS CERÂMICOS FURADOS NA HORIZONTAL DE 11,5X19X19 CM (ESPESSURA 11,5 CM) E ARGAMASSA DE ASSENTAMENTO COM PREPARO EM BETONEIRA. AF_12/2021 | m² | 131.14 | 38 | 57.63 | 95.63 | 4983.32 | 7557.5982 | 12540.9182 | 3.751%
2.2.2 | 87905 | SINAPI | CHAPISCO APLICADO EM ALVENARIA (COM PRESENÇA DE VÃOS) E ESTRUTURAS DE CONCRETO DE FACHADA, COM COLHER DE PEDREIRO. ARGAMASSA TRAÇO 1:3 COM PREPARO EM BETONEIRA 400L. AF_10/2022 | m² | 275.3 | 5.17 | 3.71 | 8.88 | 1423.301 | 1021.363 | 2444.664 | 0.7313%
2.2.3 | 94224 | SINAPI | EMBOÇAMENTO COM ARGAMASSA TRAÇO 1:2:9 (CIMENTO, CAL E AREIA). AF_07/2019 | M | 275.3 | 17.96 | 10.56 | 28.52 | 4944.388 | 2907.168 | 7851.556 | 2.349%
2.2.4 | 120011 | SBC | REBOCO 5mm PAREDES COM ARGAMASSA CAL/CIMENTO E AREIA 1:1:12 | m² | 105.3 | 10.79 | 5.73 | 16.52 | 1136.187 | 603.369 | 1739.556 | 0.5204%
2.2.5 | 87269 | SINAPI | REVESTIMENTO CERÂMICO PARA PAREDES INTERNAS COM PLACAS TIPO ESMALTADA EXTRA DE DIMENSÕES 25X35 CM APLICADAS NA ALTURA INTEIRA DAS PAREDES. AF_02/2023_PE | m² | 224.29 | 19.46 | 53.01 | 72.47 | 4364.6834 | 11889.6129 | 16254.2963 | 4.862%
2.2.9 | 93188 | SINAPI | VERGA MOLDADA IN LOCO EM CONCRETO PARA PORTAS COM ATÉ 1,5 M DE VÃO. AF_03/2016 | M | 14.1 | 21.6 | 59.79 | 81.39 | 304.56 | 843.039 | 1147.599 | 0.3433%
2.2.10 | 95623 | SINAPI | APLICAÇÃO MANUAL DE TINTA LÁTEX ACRÍLICA EM PANOS SEM PRESENÇA DE VÃOS DE EDIFÍCIOS DE MÚLTIPLOS PAVIMENTOS, DUAS DEMÃOS. AF_11/2016 | m² | 350 | 5.26 | 9.66 | 14.92 | 1841 | 3381 | 5222 | 1.562%
| 2 | COMP. PRO | GRAMPEAMENTO DE PAREDES | UN | 7 | 85.5 | 65.5 | 151 | 598.5 | 458.5 | 1057 | 0.3162%
2.3 |  |  | FORRO | [5 empty] | 4868.7856 | 20812.2314 | 25681.017 | 7.682%
2.3.1 | 97641 | SINAPI | REMOÇÃO DE FORRO, DE FORMA MANUAL, SEM REAPROVEITAMENTO. AF_12/2017 | m² | 247.05 | 3.98 | 1.45 | 5.43 | 983.259 | 358.2225 | 1341.4815 | 0.4013%
2.3.2 | 96111 | SINAPI | FORRO EM RÉGUAS DE PVC, FRISADO, PARA AMBIENTES RESIDENCIAIS, INCLUSIVE ESTRUTURA DE FIXAÇÃO. AF_05/2017_PS | m² | 212.54 | 13.17 | 80.28 | 93.45 | 2799.1518 | 17062.7112 | 19861.863 | 5.941%
2.3.3 | 090805 | SBC | FORRO DE GESSO ACARTONADO | m² | 34.51 | 19.27 | 77.92 | 97.19 | 665.0077 | 2689.0192 | 3354.0269 | 1.003%
2.3.4 | 88496 | SINAPI | EMASSAMENTO COM MASSA LÁTEX, APLICAÇÃO EM TETO, DUAS DEMÃOS, LIXAMENTO MANUAL. AF_04/2023 | m² | 34.51 | 5.91 | 9.23 | 15.14 | 203.9541 | 318.5273 | 522.4814 | 0.1563%
2.3.5 | 88488 | SINAPI | PINTURA LÁTEX ACRÍLICA PREMIUM, APLICAÇÃO MANUAL EM TETO, DUAS DEMÃOS. AF_04/2023 | m² | 34.51 | 6.3 | 11.12 | 17.42 | 217.413 | 383.7512 | 601.1642 | 0.1798%
2.4 |  |  | REDE ELETRICA - Força | [5 empty] | 5761.146 | 18728.079 | 24489.225 | 7.325%
2.4.1 | 93654 | SINAPI | DISJUNTOR MONOPOLAR TIPO DIN, CORRENTE NOMINAL DE 16A - FORNECIMENTO E INSTALAÇÃO. AF_10/2020 | UN | 6 | 2.1 | 13.59 | 15.69 | 12.6 | 81.54 | 94.14 | 0.02816%
2.4.2 | 93655 | SINAPI | DISJUNTOR MONOPOLAR TIPO DIN, CORRENTE NOMINAL DE 20A - FORNECIMENTO E INSTALAÇÃO. AF_10/2020 | UN | 3 | 2.92 | 14.31 | 17.23 | 8.76 | 42.93 | 51.69 | 0.01546%
2.4.3 | 93656 | SINAPI | DISJUNTOR MONOPOLAR TIPO DIN, CORRENTE NOMINAL DE 25A - FORNECIMENTO E INSTALAÇÃO. AF_10/2020 | UN | 1 | 2.92 | 14.31 | 17.23 | 2.92 | 14.31 | 17.23 | 0.005154%
2.4.4 | 93657 | SINAPI | DISJUNTOR MONOPOLAR TIPO DIN, CORRENTE NOMINAL DE 32A - FORNECIMENTO E INSTALAÇÃO. AF_10/2020 | UN | 7 | 4.02 | 15.03 | 19.05 | 28.14 | 105.21 | 133.35 | 0.03989%
2.4.5 | 101894 | SINAPI | DISJUNTOR TRIPOLAR TIPO NEMA, CORRENTE NOMINAL DE 60 ATÉ 100A - FORNECIMENTO E INSTALAÇÃO. AF_10/2020 | UN | 1 | 34.63 | 163.48 | 198.11 | 34.63 | 163.48 | 198.11 | 0.05926%
2.4.7 | 064816 | SBC | DISPOSITIVO DIFERENCIAL DR ALTA SENSIB.(30mA) TETRAPOLAR 25A | UN | 1 | 22.37 | 335.08 | 357.45 | 22.37 | 335.08 | 357.45 | 0.1069%
2.4.8 | 064720 | SBC | DISPOSITIVO DIFERENCIAL DR ALTA SENSIB.(30mA) BIPOLAR 63A | UN | 17 | 22.37 | 191.88 | 214.25 | 380.29 | 3261.96 | 3642.25 | 1.09%
2.4.9 | 064564 | SBC | DISPOSITIVO PROTETOR DE SURTO 220V OU 127V, 40 KA, TRIFASICO | UN | 1 | 22.37 | 188.73 | 211.1 | 22.37 | 188.73 | 211.1 | 0.06315%
2.4.10 | 91996 | SINAPI | TOMADA MÉDIA DE EMBUTIR (1 MÓDULO), 2P+T 10 A, INCLUINDO SUPORTE E PLACA - FORNECIMENTO E INSTALAÇÃO. AF_03/2023 | UN | 29 | 19.67 | 23.44 | 43.11 | 570.43 | 679.76 | 1250.19 | 0.374%
2.4.11 | 92004 | SINAPI | TOMADA MÉDIA DE EMBUTIR (2 MÓDULOS), 2P+T 10 A, INCLUINDO SUPORTE E PLACA - FORNECIMENTO E INSTALAÇÃO. AF_03/2023 | UN | 13 | 30.94 | 38.05 | 68.99 | 402.22 | 494.65 | 896.87 | 0.2683%
2.4.12 | 91871 | SINAPI | ELETRODUTO RÍGIDO ROSCÁVEL, PVC, DN 25 MM (3/4"), PARA CIRCUITOS TERMINAIS, INSTALADO EM PAREDE - FORNECIMENTO E INSTALAÇÃO. AF_03/2023 | M | 140.5 | 7.82 | 10.57 | 18.39 | 1098.71 | 1485.085 | 2583.795 | 0.7729%
2.4.13 | 91872 | SINAPI | ELETRODUTO RÍGIDO ROSCÁVEL, PVC, DN 32 MM (1"), PARA CIRCUITOS TERMINAIS, INSTALADO EM PAREDE - FORNECIMENTO E INSTALAÇÃO. AF_03/2023 | M | 30 | 8.69 | 15.42 | 24.11 | 260.7 | 462.6 | 723.3 | 0.2164%
2.4.14 | 91873 | SINAPI | ELETRODUTO RÍGIDO ROSCÁVEL, PVC, DN 40 MM (1 1/4"), PARA CIRCUITOS TERMINAIS, INSTALADO EM PAREDE - FORNECIMENTO E INSTALAÇÃO. AF_03/2023 | M | 33.5 | 9.68 | 19.93 | 29.61 | 324.28 | 667.655 | 991.935 | 0.2967%
2.4.15 | 91926 | SINAPI | CABO DE COBRE FLEXÍVEL ISOLADO, 2,5 MM², ANTI-CHAMA 450/750 V, PARA CIRCUITOS TERMINAIS - FORNECIMENTO E INSTALAÇÃO. AF_03/2023 | M | 427.5 | 1.26 | 3.57 | 4.83 | 538.65 | 1526.175 | 2064.825 | 0.6177%
2.4.16 | 91928 | SINAPI | CABO DE COBRE FLEXÍVEL ISOLADO, 4 MM², ANTI-CHAMA 450/750 V, PARA CIRCUITOS TERMINAIS - FORNECIMENTO E INSTALAÇÃO. AF_03/2023 | M | 75.6 | 1.71 | 5.79 | 7.5 | 129.276 | 437.724 | 567 | 0.1696%
2.4.17 | 91930 | SINAPI | CABO DE COBRE FLEXÍVEL ISOLADO, 6 MM², ANTI-CHAMA 450/750 V, PARA CIRCUITOS TERMINAIS - FORNECIMENTO E INSTALAÇÃO. AF_03/2023 | M | 341.5 | 2.24 | 8.24 | 10.48 | 764.96 | 2813.96 | 3578.92 | 1.071%
2.4.18 | 92982 | SINAPI | CABO DE COBRE FLEXÍVEL ISOLADO, 16 MM², ANTI-CHAMA 0,6/1,0 KV, PARA DISTRIBUIÇÃO - FORNECIMENTO E INSTALAÇÃO. AF_12/2015 | M | 115 | 0.56 | 18.22 | 18.78 | 64.4 | 2095.3 | 2159.7 | 0.646%
2.4.19 | 96985 | SINAPI | HASTE DE ATERRAMENTO 5/8 PARA SPDA - FORNECIMENTO E INSTALAÇÃO. AF_12/2017 | UN | 2 | 11.18 | 147.15 | 158.33 | 22.36 | 294.3 | 316.66 | 0.09472%
2.4.20 | 72250 | SINAPI | CABO DE COBRE NU 10MM2 - FORNECIMENTO E INSTALACAO | M | 4 | 4.41 | 13.56 | 17.97 | 17.64 | 54.24 | 71.88 | 0.0215%
2.4.21 | 98111 | SINAPI | CAIXA DE INSPEÇÃO PARA ATERRAMENTO, CIRCULAR, EM POLIETILENO, DIÂMETRO INTERNO = 0,3 M. AF_12/2020 | UN | 1 | 6.35 | 62.86 | 69.21 | 6.35 | 62.86 | 69.21 | 0.0207%
2.4.22 | 061012 | SBC | CAIXA PASSAGEM PVC 4x4"" | UN | 12 | 13.83 | 8.21 | 22.04 | 165.96 | 98.52 | 264.48 | 0.07911%
2.4.23 | 059035 | SBC | CAIXA FERRO ESMALTADO 4x2"" | UN | 35 | 14.45 | 6.69 | 21.14 | 505.75 | 234.15 | 739.9 | 0.2213%
2.4.24 | 101881 | SINAPI | QUADRO DE DISTRIBUIÇÃO DE ENERGIA EM CHAPA DE AÇO GALVANIZADO, DE EMBUTIR, COM BARRAMENTO TRIFÁSICO, PARA 40 DISJUNTORES DIN 100A - FORNECIMENTO E INSTALAÇÃO. AF_10/2020 | UN | 1 | 31.91 | 1231.43 | 1263.34 | 31.91 | 1231.43 | 1263.34 | 0.3779%
2.4.25 | CP35 - 10/2023 | Próprio | LIGAÇÃO DE CHUVEIRO/TORNEIRA ELÉTRICA CONECTOR DE PORCELÂNA | UND | 5 | 17.03 | 25.19 | 42.22 | 85.15 | 125.95 | 211.1 | 0.06315%
2.4.26 | 97599 | SINAPI | LUMINÁRIA DE EMERGÊNCIA, COM 30 LÂMPADAS LED DE 2 W, SEM REATOR - FORNECIMENTO E INSTALAÇÃO. AF_02/2020 | UN | 8 | 5.79 | 26.91 | 32.7 | 46.32 | 215.28 | 261.6 | 0.07825%
2.4.27 | 97612 | SINAPI | LÂMPADA COMPACTA LED 32 W, BASE E27 (PLAFON - BRANCO) - FORNECIMENTO E INSTALAÇÃO. AF_02/2020 | UN | 40 | 5.35 | 38.88 | 44.23 | 214 | 1555.2 | 1769.2 | 0.5292%
2.5 |  |  | CERCAMENTO BOVINO | [5 empty] | 5315.2964 | 15954.9525 | 21270.2489 | 6.363%
2.5.1 | 101190 | SINAPI | CERCA COM MOURÕES DE CONCRETO, RETO, H=3,00 M, ESPAÇAMENTO DE 2,5 M, CRAVADOS 0,7 M, COM 6 FIOS DE ARAME DE AÇO OVALADO 15X17 - FORNECIMENTO E INSTALAÇÃO. AF_05/2020 | M | 40 | 21.51 | 68.37 | 89.88 | 860.4 | 2734.8 | 3595.2 | 1.075%
2.5.2 | 111632 | SBC | PORTAO FERRO ABRIR COM PINTURA EM DUAS FACES, EM TUBO REDONDO 2" | m² | 4 | 85.6 | 490.76 | 576.36 | 342.4 | 1963.04 | 2305.44 | 0.6896%
2.5.2 | 101114 | SINAPI | ESCAVAÇÃO HORIZONTAL EM SOLO DE 1A CATEGORIA COM TRATOR DE ESTEIRAS (100HP/LÂMINA: 2,19M3). AF_07/2020 | m³ | 1 | 1.59 | 3.79 | 5.38 | 1.59 | 3.79 | 5.38 | 0.001609%
2.5.3 | 102475 | SINAPI | CONCRETO FCK = 20MPA, TRAÇO 1:2,6:2,9 (EM MASSA SECA DE CIMENTO/ AREIA MÉDIA/ SEIXO ROLADO) - PREPARO MECÂNICO COM BETONEIRA 400 L. AF_05/2021 | m³ | 1.6 | 84.38 | 634.29 | 718.67 | 135.008 | 1014.864 | 1149.872 | 0.344%
2.5.4 | 90952 | SINAPI | CONTRAPISO ACÚSTICO EM ARGAMASSA TRAÇO 1:4 (CIMENTO E AREIA), PREPARO MANUAL, APLICADO EM ÁREAS SECAS, ACABAMENTO NÃO REFORÇADO, ESPESSURA 7CM. AF_07/2021 | m² | 46.96 | 32.69 | 84.5 | 117.19 | 1535.1224 | 3968.12 | 5503.2424 | 1.646%
2.5.5 | 92762 | SINAPI | ARMAÇÃO DE PILAR OU VIGA DE ESTRUTURA CONVENCIONAL DE CONCRETO ARMADO UTILIZANDO AÇO CA-50 DE 10,0 MM - MONTAGEM. AF_06/2022 | KG | 62.5 | 1.15 | 13.67 | 14.82 | 71.875 | 854.375 | 926.25 | 0.2771%
2.5.6 | 92759 | SINAPI | ARMAÇÃO DE PILAR OU VIGA DE ESTRUTURA CONVENCIONAL DE CONCRETO ARMADO UTILIZANDO AÇO CA-60 DE 5,0 MM - MONTAGEM. AF_06/2022 | KG | 18.5 | 4.04 | 13.64 | 17.68 | 74.74 | 252.34 | 327.08 | 0.09784%
2.5.7 | 92270 | SINAPI | FABRICAÇÃO DE FÔRMA PARA VIGAS, COM MADEIRA SERRADA, E = 25 MM. AF_09/2020 | m² | 1.85 | 28.42 | 115.67 | 144.09 | 52.577 | 213.9895 | 266.5665 | 0.07974%
2.5.8 | 090640 | SBC | ALVENARIA TIJ.MACICO 0,20m REV.CIM/SAIBRO 1:8 C/PINT.CAL | m² | 15.3 | 95.93 | 223.53 | 319.46 | 1467.729 | 3420.009 | 4887.738 | 1.462%
2.5.9 | 94224 | SINAPI | EMBOÇAMENTO COM ARGAMASSA TRAÇO 1:2:9 (CIMENTO, CAL E AREIA). AF_07/2019 | M | 14.5 | 17.96 | 10.56 | 28.52 | 260.42 | 153.12 | 413.54 | 0.1237%
2.5.10 | 94319 | SINAPI | ATERRO MANUAL DE VALAS COM SOLO ARGILO-ARENOSO E COMPACTAÇÃO MECANIZADA. AF_05/2016 | m³ | 19.5 | 26.33 | 70.59 | 96.92 | 513.435 | 1376.505 | 1889.94 | 0.5653%
2.6 |  |  | EXTINTORES | [5 empty] | 138.03 | 1547.47 | 1685.5 | 0.5042%
2.6.2 | 055863 | SBC | EXTINTOR PO QUIMICO SECO 6kg ABC NBR 15808:2017 | UN | 4 | 1.26 | 291.42 | 292.68 | 5.04 | 1165.68 | 1170.72 | 0.3502%
2.6.3 | 180051 | SBC | PINTURA FAIXA DEMARCACAO AVISO EM PISO-(0,4m2)-EXTINTORES | UN | 4 | 5.58 | 2.86 | 8.44 | 22.32 | 11.44 | 33.76 | 0.0101%
2.6.4 | 055034 | SBC | PLACA FOTOLUMINESCENTE EXTINTOR INCENDIO PVC 2mm 20x20cm | UN | 8 | 5.27 | 19.79 | 25.06 | 42.16 | 158.32 | 200.48 | 0.05997%
2.6.5 | 055035 | SBC | PLACA FOTOLUMINESCENTE SAIDA DE EMERGENCIA PVC 2mm 26x13cm | UN | 13 | 5.27 | 16.31 | 21.58 | 68.51 | 212.03 | 280.54 | 0.08392%
2.7 |  |  | REDE LÓGICA | [5 empty] | 644.443 | 3882.478 | 4526.921 | 1.354%
2.7.1 | 98299 | SINAPI | CABO ELETRÔNICO CATEGORIA 6A, INSTALADO EM EDIFICAÇÃO INSTITUCIONAL - FORNECIMENTO E INSTALAÇÃO. AF_11/2019 | M | 101.5 | 2.23 | 21.59 | 23.82 | 226.345 | 2191.385 | 2417.73 | 0.7232%
2.7.2 | 98307 | SINAPI | TOMADA DE REDE RJ45 - FORNECIMENTO E INSTALAÇÃO. AF_11/2019 | UN | 11 | 9.11 | 48.3 | 57.41 | 100.21 | 531.3 | 631.51 | 0.1889%
2.7.3 | 91845 | SINAPI | ELETRODUTO FLEXÍVEL CORRUGADO REFORÇADO, PVC, DN 25 MM (3/4"), PARA CIRCUITOS TERMINAIS, INSTALADO EM LAJE - FORNECIMENTO E INSTALAÇÃO. AF_03/2023 | M | 42.5 | 3.12 | 8.07 | 11.19 | 132.6 | 342.975 | 475.575 | 0.1423%
2.7.4 | 91871 | SINAPI | ELETRODUTO RÍGIDO ROSCÁVEL, PVC, DN 25 MM (3/4"), PARA CIRCUITOS TERMINAIS, INSTALADO EM PAREDE - FORNECIMENTO E INSTALAÇÃO. AF_03/2023 | M | 17.4 | 7.82 | 10.57 | 18.39 | 136.068 | 183.918 | 319.986 | 0.09572%
2.7.5 | 059639 | SBC | MINI RACK 6UX450MM | UN | 1 | 49.22 | 632.9 | 682.12 | 49.22 | 632.9 | 682.12 | 0.204%
2.9 |  |  | ABERTURAS | [5 empty] | 6018.4333 | 29017.5296 | 35035.9629 | 10.48%
2.9.1 | 100690 | SINAPI | KIT DE PORTA DE MADEIRA FRISADA, SEMI-OCA (LEVE OU MÉDIA), PADRÃO POPULAR, 80X210CM, ESPESSURA DE 3,5CM, ITENS INCLUSOS: DOBRADIÇAS, MONTAGEM E INSTALAÇÃO DE BATENTE, FECHADURA COM EXECUÇÃO DO FURO - FORNECIMENTO E INSTALAÇÃO. AF_12/2019 | UN | 13 | 161.63 | 1000.77 | 1162.4 | 2101.19 | 13010.01 | 15111.2 | 4.52%
2.9.2 | 100701 | SINAPI | PORTA DE FERRO, DE ABRIR, TIPO COM CHAPA, COM GUARNIÇÕES. AF_12/2019 | m² | 7.98 | 15.89 | 676.58 | 692.47 | 126.8022 | 5399.1084 | 5525.9106 | 1.653%
2.9.2 | 022711 | SBC | RETIRADA DE PORTAS | UN | 7 | 82.3 | 29.72 | 112.02 | 576.1 | 208.04 | 784.14 | 0.2346%
2.9.3 | 022664 | SBC | RETIRADA DE ESQUADRIAS DE JANELA | UN | 3 | 93.97 | 32.51 | 126.48 | 281.91 | 97.53 | 379.44 | 0.1135%
2.9.3 | 100741 | SINAPI | PINTURA COM TINTA ALQUÍDICA DE ACABAMENTO (ESMALTE SINTÉTICO ACETINADO) PULVERIZADA SOBRE SUPERFÍCIES METÁLICAS (EXCETO PERFIL) EXECUTADO EM OBRA (POR DEMÃO). AF_01/2020_PE | m² | 15.96 | 11.56 | 16.91 | 28.47 | 184.4976 | 269.8836 | 454.3812 | 0.1359%
2.9.4 | 150152 | SBC | VIDRO CRISTAL PLANO INCOLOR 4mm COM BAGUETE DE NEOPRENE | m² | 1.85 | 17.71 | 193.86 | 211.57 | 32.7635 | 358.641 | 391.4045 | 0.1171%
2.9.5 | 94570 | SINAPI | JANELA DE ALUMÍNIO DE CORRER COM 2 FOLHAS PARA VIDROS, COM VIDROS, BATENTE, ACABAMENTO COM ACETATO OU BRILHANTE E FERRAGENS. EXCLUSIVE ALIZAR E CONTRAMARCO. FORNECIMENTO E INSTALAÇÃO. AF_12/2019 | m² | 6.15 | 15.97 | 498.08 | 514.05 | 98.2155 | 3063.192 | 3161.4075 | 0.9457%
2.9.6 | 102185 | SINAPI | PORTA DE ABRIR COM MOLA HIDRÁULICA, EM VIDRO TEMPERADO, 2 FOLHAS DE 100X210 CM, ESPESSURA DD 10MM, INCLUSIVE ACESSÓRIOS. AF_01/2021 | UN | 1 | 244.58 | 3616.08 | 3860.66 | 244.58 | 3616.08 | 3860.66 | 1.155%
2.9.6 | 99861 | SINAPI | GRADIL EM FERRO FIXADO EM VÃOS DE JANELAS, FORMADO POR BARRAS CHATAS DE 25X4,8 MM. AF_04/2019 | m² | 6.15 | 315.91 | 396.98 | 712.89 | 1942.8465 | 2441.427 | 4384.2735 | 1.311%
2.9.7 | 99820 | SINAPI | LIMPEZA DE JANELA INTEIRAMENTE DE VIDRO. AF_04/2019 | m² | 60 | 1.08 | 1.35 | 2.43 | 64.8 | 81 | 145.8 | 0.04361%
2.9.10 | 102219 | SINAPI | PINTURA TINTA DE ACABAMENTO (PIGMENTADA) ESMALTE SINTÉTICO ACETINADO EM MADEIRA, 2 DEMÃOS. AF_01/2021 | m² | 43.68 | 8.35 | 10.82 | 19.17 | 364.728 | 472.6176 | 837.3456 | 0.2505%
2.10 |  |  | REVESTIMENTOS EXTERNOS E TOLDO (PORTA DE ENTRADA) | [5 empty] | 15635.0522 | 26335.442 | 41970.4942 | 12.55%
2.10.1 | 87905 | SINAPI | CHAPISCO APLICADO EM ALVENARIA (COM PRESENÇA DE VÃOS) E ESTRUTURAS DE CONCRETO DE FACHADA, COM COLHER DE PEDREIRO. ARGAMASSA TRAÇO 1:3 COM PREPARO EM BETONEIRA 400L. AF_10/2022 | m² | 241.01 | 5.17 | 3.71 | 8.88 | 1246.0217 | 894.1471 | 2140.1688 | 0.6402%
2.10.2 | 94224 | SINAPI | EMBOÇAMENTO COM ARGAMASSA TRAÇO 1:2:9 (CIMENTO, CAL E AREIA). AF_07/2019 | M | 241.01 | 17.96 | 10.56 | 28.52 | 4328.5396 | 2545.0656 | 6873.6052 | 2.056%
2.10.3 | 120011 | SBC | REBOCO 5mm PAREDES COM ARGAMASSA CAL/CIMENTO E AREIA 1:1:12 | m² | 241.01 | 10.79 | 5.73 | 16.52 | 2600.4979 | 1380.9873 | 3981.4852 | 1.191%
2.10.4 | 88412 | SINAPI | APLICAÇÃO MANUAL DE FUNDO SELADOR ACRÍLICO EM PANOS CEGOS DE FACHADA (SEM PRESENÇA DE VÃOS) DE EDIFÍCIOS DE MÚLTIPLOS PAVIMENTOS. AF_06/2014 | m² | 241.01 | 0.64 | 1.94 | 2.58 | 154.2464 | 467.5594 | 621.8058 | 0.186%
2.10.5 | 95623 | SINAPI | APLICAÇÃO MANUAL DE TINTA LÁTEX ACRÍLICA EM PANOS SEM PRESENÇA DE VÃOS DE EDIFÍCIOS DE MÚLTIPLOS PAVIMENTOS, DUAS DEMÃOS. AF_11/2016 | m² | 241.01 | 5.26 | 9.66 | 14.92 | 1267.7126 | 2328.1566 | 3595.8692 | 1.076%
2.10.6 | 90952 | SINAPI | CONTRAPISO ACÚSTICO EM ARGAMASSA TRAÇO 1:4 (CIMENTO E AREIA), PREPARO MANUAL, APLICADO EM ÁREAS SECAS, ACABAMENTO NÃO REFORÇADO, ESPESSURA 7CM. AF_07/2021 | m² | 30.8 | 32.69 | 84.5 | 117.19 | 1006.852 | 2602.6 | 3609.452 | 1.08%
2.10.7 | 74245/001 | SINAPI | PINTURA ACRILICA EM PISO CIMENTADO DUAS DEMAOS | m² | 30.8 | 12.02 | 9.05 | 21.07 | 370.216 | 278.74 | 648.956 | 0.1941%
2.10.8 | 97641 | SINAPI | REMOÇÃO DE FORRO DE GESSO, DE FORMA MANUAL, SEM REAPROVEITAMENTO. AF_12/2017 | m² | 120 | 3.98 | 1.45 | 5.43 | 477.6 | 174 | 651.6 | 0.1949%
2.10.9 | 96111 | SINAPI | FORRO EM RÉGUAS DE PVC, FRISADO, PARA AMBIENTES RESIDENCIAIS, INCLUSIVE ESTRUTURA DE FIXAÇÃO. AF_05/2017_PS | m² | 120 | 13.17 | 80.28 | 93.45 | 1580.4 | 9633.6 | 11214 | 3.354%
2.10.10 | 130350 | SBC | ESPELHO BEIRAL DE MADEIRA DE LEI EM TABUA IPE 15cm | M | 91.5 | 13.33 | 33.25 | 46.58 | 1219.695 | 3042.375 | 4262.07 | 1.275%
2.10.11 | 100741 | SINAPI | PINTURA COM TINTA ALQUÍDICA DE ACABAMENTO (ESMALTE SINTÉTICO ACETINADO) PULVERIZADA SOBRE SUPERFÍCIES METÁLICAS (EXCETO PERFIL) EXECUTADO EM OBRA (POR DEMÃO). AF_01/2020_PE | m² | 32.6 | 11.56 | 16.91 | 28.47 | 376.856 | 551.266 | 928.122 | 0.2776%
2.10.12 | 102220 | SINAPI | PINTURA TINTA DE ACABAMENTO (PIGMENTADA) ESMALTE SINTÉTICO BRILHANTE EM MADEIRA, 2 DEMÃOS. AF_01/2021 | m² | 42.5 | 8.35 | 9.81 | 18.16 | 354.875 | 416.925 | 771.8 | 0.2309%
2.10.13 | 100003 | SBC | ESTRUTURA METALICA EM TESOURAS OU TRELICAS, COM TELHA TRANSLUCIDA | m² | 6 | 108.59 | 336.67 | 445.26 | 651.54 | 2020.02 | 2671.56 | 0.7991%
2.11 |  |  | ACESSORIOS - VASOS SANITÁRIOS, BANCADAS E OUTROS | [5 empty] | 2337.1844 | 20965.8317 | 23303.0161 | 6.971%
2.11.1 | 190213 | SBC | CUBA ACO INOX ESCOVADO RETANGULAR 50x40x20cm SQUARE 540 SINK | UN | 2 | 82.79 | 1618.3 | 1701.09 | 165.58 | 3236.6 | 3402.18 | 1.018%
2.11.2 | 86914 | SINAPI | TORNEIRA CROMADA 1/2 OU 3/4 PARA TANQUE, PADRÃO MÉDIO - FORNECIMENTO E INSTALAÇÃO. AF_01/2020 | UN | 4 | 4.58 | 179.62 | 184.2 | 18.32 | 718.48 | 736.8 | 0.2204%
2.11.3 | 87261 | SINAPI | REVESTIMENTO CERÂMICO PARA PISO COM PLACAS TIPO PORCELANATO DE DIMENSÕES 60X60 CM APLICADA EM AMBIENTES DE ÁREA MENOR QUE 5 M². AF_02/2023_PE | m² | 8.35 | 28.79 | 161.09 | 189.88 | 240.3965 | 1345.1015 | 1585.498 | 0.4743%
2.11.3 | 97631 | SINAPI | DEMOLIÇÃO DE ARGAMASSAS, DE FORMA MANUAL, SEM REAPROVEITAMENTO. AF_12/2017 | m² | 8.35 | 2.64 | 0.99 | 3.63 | 22.044 | 8.2665 | 30.3105 | 0.009067%
2.11.4 | 86889 | SINAPI | BANCADA DE GRANITO CINZA POLIDO, DE 1,50 X 0,60 M, PARA PIA DE COZINHA - FORNECIMENTO E INSTALAÇÃO. AF_01/2020 | UN | 1 | 49.84 | 820.94 | 870.78 | 49.84 | 820.94 | 870.78 | 0.2605%
2.11.5 | 86935 | SINAPI | CUBA DE EMBUTIR DE AÇO INOXIDÁVEL MÉDIA, INCLUSO VÁLVULA TIPO AMERICANA EM METAL CROMADO E SIFÃO FLEXÍVEL EM PVC - FORNECIMENTO E INSTALAÇÃO. AF_01/2020 | UN | 3 | 20.82 | 467.46 | 488.28 | 62.46 | 1402.38 | 1464.84 | 0.4382%
2.11.5 | 190429 | SBC | BANCADA EM GRANITO CINZA ANDORINHA | m² | 2.87 | 32.77 | 725.11 | 757.88 | 94.0499 | 2081.0657 | 2175.1156 | 0.6506%
2.11.6 | 93396 | SINAPI | BANCADA GRANITO CINZA, 50 X 60 CM, INCL. CUBA DE EMBUTIR OVAL LOUÇA BRANCA 35 X 50 CM, VÁLVULA METAL CROMADO, SIFÃO FLEXÍVEL PVC, ENGATE 30 CM FLEXÍVEL PLÁSTICO E TORNEIRA CROMADA DE MESA, PADRÃO POPULAR - FORNEC. E INSTALAÇÃO. AF_01/2020 | UN | 3 | 97.52 | 833.78 | 931.3 | 292.56 | 2501.34 | 2793.9 | 0.8357%
2.11.7 | 190071 | SBC | PORTA TOALHAS METALICA DE BANHO ARGOLA ANGRA - MOLDENOX | UN | 3 | 7.97 | 40.42 | 48.39 | 23.91 | 121.26 | 145.17 | 0.04342%
2.11.8 | 190008 | SBC | PORTA PAPEL HIGIENICO DE EMBUTIR CROMADO CRISMETAL 15X15CM | UN | 3 | 17.5 | 113.01 | 130.51 | 52.5 | 339.03 | 391.53 | 0.1171%
2.11.9 | 86932 | SINAPI | VASO SANITÁRIO SIFONADO COM CAIXA ACOPLADA LOUÇA BRANCA - PADRÃO MÉDIO, INCLUSO ENGATE FLEXÍVEL EM METAL CROMADO, 1/2 X 40CM - FORNECIMENTO E INSTALAÇÃO. AF_01/2020 | UN | 3 | 31.35 | 688.76 | 720.11 | 94.05 | 2066.28 | 2160.33 | 0.6462%
2.11.10 | 85005 | SINAPI | ESPELHO CRISTAL, ESPESSURA 4MM, COM PARAFUSOS DE FIXACAO, SEM MOLDURA | m² | 0.9 | 45.52 | 455.56 | 501.08 | 40.968 | 410.004 | 450.972 | 0.1349%
2.11.11 | 89985 | SINAPI | REGISTRO DE PRESSÃO BRUTO, LATÃO, ROSCÁVEL, 3/4", COM ACABAMENTO E CANOPLA CROMADOS - FORNECIMENTO E INSTALAÇÃO. AF_08/2021 | UN | 9 | 10.05 | 123.58 | 133.63 | 90.45 | 1112.22 | 1202.67 | 0.3598%
2.11.12 | 150161 | SBC | VIDRO TEMPERADO INCOLOR 8mm PARA BOX COM FERRAGEM DE FIXACAO | m² | 4.32 | 47.3 | 591.2 | 638.5 | 204.336 | 2553.984 | 2758.32 | 0.8251%
2.11.13 | 190807 | SBC | TANQUE DE PLASTICO 23 LITROS ASTRA | UN | 2 | 143.61 | 356.94 | 500.55 | 287.22 | 713.88 | 1001.1 | 0.2995%
2.11.14 | 89709 | SINAPI | RALO SIFONADO, PVC, DN 100 X 40 MM, JUNTA SOLDÁVEL, FORNECIDO E INSTALADO EM RAMAL DE DESCARGA OU EM RAMAL DE ESGOTO SANITÁRIO. AF_08/2022 | UN | 5 | 7.5 | 19.68 | 27.18 | 37.5 | 98.4 | 135.9 | 0.04065%
2.11.15 | 1 | COMP. PRO | LIGAÇÃO DE EQUIPAMENTOS INDIVIDUAL DE VASOS, PIAS, CHUVEIROS E RALOS (HIDRAULICA E SANITÁRIA), COM FORNECIMENTO DE CANOS, CURVAS, LUVAS E DEMAIS ITENS PARA A CONECÇÃO A REDE EXISTENTE | UN | 22 | 25.5 | 65.3 | 90.8 | 561 | 1436.6 | 1997.6 | 0.5975%
2.12 |  |  | LAVAPÉS - AO LADO DA PORTA FRONTAL (PRINCIPAL) | [5 empty] | 259.2247 | 861.67 | 1120.8947 | 0.0033529
2.12.1 | 103330 | SINAPI | ALVENARIA DE VEDAÇÃO DE BLOCOS CERÂMICOS FURADOS NA HORIZONTAL DE 11,5X19X19 CM (ESPESSURA 11,5 CM) E ARGAMASSA DE ASSENTAMENTO COM PREPARO EM BETONEIRA. AF_12/2021 | m² | 0.92 | 38 | 57.63 | 95.63 | 34.96 | 53.0196 | 87.9796 | 0.02632%
2.12.2 | 87905 | SINAPI | CHAPISCO APLICADO EM ALVENARIA (COM PRESENÇA DE VÃOS) E ESTRUTURAS DE CONCRETO DE FACHADA, COM COLHER DE PEDREIRO. ARGAMASSA TRAÇO 1:3 COM PREPARO EM BETONEIRA 400L. AF_10/2022 | m² | 2.53 | 5.17 | 3.71 | 8.88 | 13.0801 | 9.3863 | 22.4664 | 0.00672%
2.12.3 | 94224 | SINAPI | EMBOÇAMENTO COM ARGAMASSA TRAÇO 1:2:9 (CIMENTO, CAL E AREIA). AF_07/2019 | M | 2.53 | 17.96 | 10.56 | 28.52 | 45.4388 | 26.7168 | 72.1556 | 0.02158%
2.12.4 | 87269 | SINAPI | REVESTIMENTO CERÂMICO PARA PAREDES INTERNAS COM PLACAS TIPO ESMALTADA EXTRA DE DIMENSÕES 25X35 CM APLICADAS NA ALTURA INTEIRA DAS PAREDES. AF_02/2023_PE | m² | 3.73 | 19.46 | 53.01 | 72.47 | 72.5858 | 197.7273 | 270.3131 | 0.08086%
2.12.5 | 86914 | SINAPI | TORNEIRA CROMADA 1/2 OU 3/4 PARA TANQUE, PADRÃO MÉDIO - FORNECIMENTO E INSTALAÇÃO. AF_01/2020 | UN | 2 | 4.58 | 179.62 | 184.2 | 9.16 | 359.24 | 368.4 | 0.1102%
2.12.6 | 89709 | SINAPI | RALO SIFONADO, PVC, DN 100 X 40 MM, JUNTA SOLDÁVEL, FORNECIDO E INSTALADO EM RAMAL DE DESCARGA OU EM RAMAL DE ESGOTO SANITÁRIO. AF_08/2022 | UN | 1 | 7.5 | 19.68 | 27.18 | 7.5 | 19.68 | 27.18 | 0.00813%
2.12.7 | 1 | COMP. PRO | LIGAÇÃO DE EQUIPAMENTOS INDIVIDUAL DE VASOS, PIAS, CHUVEIROS E RALOS (HIDRAULICA E SANITÁRIA), COM FORNECIMENTO DE CANOS, CURVAS, LUVAS E DEMAIS ITENS PARA A CONECÇÃO A REDE EXISTENTE | UN | 3 | 25.5 | 65.3 | 90.8 | 76.5 | 195.9 | 272.4 | 0.08148%
3 |  |  | CONSTRUÇÃO DE NOVO DEPÓSITO DE DEFENSIVOS AGRICOLAS | [5 empty] | 13387.4906 | 40769.5528 | 54157.0434 | 16.2%
3.1 |  |  | LIMPEZA, LOCAÇÃO E DIVERSOS | [5 empty] | 611.65 | 656.25 | 1267.9 | 0.3793%
3.1.1 | 98524 | SINAPI | LIMPEZA MANUAL DE VEGETAÇÃO EM TERRENO COM ENXADA.AF_05/2018 | m² | 35 | 2.47 | 0.99 | 3.46 | 86.45 | 34.65 | 121.1 | 0.03622%
3.1.2 | 99059 | SINAPI | LOCACAO CONVENCIONAL DE OBRA, UTILIZANDO GABARITO DE TÁBUAS CORRIDAS PONTALETADAS A CADA 2,00M - 2 UTILIZAÇÕES. AF_10/2018 | M | 20 | 26.26 | 31.08 | 57.34 | 525.2 | 621.6 | 1146.8 | 0.343%
3.2 |  |  | ESCAVAÇÃO E FUNDAÇÕES | [5 empty] | 941.937 | 4086.8668 | 5028.8038 | 1.504%
3.2.1 |  |  | ESTACAS E BLOCOS | [5 empty] | 463.395 | 1543.351 | 2006.746 | 0.6003%
3.2.1.1 | 101114 | SINAPI | ESCAVAÇÃO HORIZONTAL EM SOLO DE 1A CATEGORIA COM TRATOR DE ESTEIRAS (100HP/LÂMINA: 2,19M3). AF_07/2020 | m³ | 1.3 | 1.59 | 3.79 | 5.38 | 2.067 | 4.927 | 6.994 | 0.002092%
3.2.1.1 | 102475 | SINAPI | CONCRETO FCK = 20MPA, TRAÇO 1:2,6:2,9 (EM MASSA SECA DE CIMENTO/ AREIA MÉDIA/ SEIXO ROLADO) - PREPARO MECÂNICO COM BETONEIRA 400 L. AF_05/2021 | m³ | 0.6 | 84.38 | 634.29 | 718.67 | 50.628 | 380.574 | 431.202 | 0.129%
3.2.1.2 | 100899 | SINAPI | ESTACA ESCAVADA MECANICAMENTE, SEM FLUIDO ESTABILIZANTE, COM 25CM DE DIÂMETRO, CONCRETO LANÇADO MANUALMENTE (EXCLUSIVE MOBILIZAÇÃO E DESMOBILIZAÇÃO). AF_01/2020 | M | 15 | 27.38 | 77.19 | 104.57 | 410.7 | 1157.85 | 1568.55 | 0.4692%
3.2.3 |  |  | VIGAS DE FUNDAÇÃO | [5 empty] | 478.542 | 2543.5158 | 3022.0578 | 0.904%
3.2.3.1 | 92762 | SINAPI | ARMAÇÃO DE PILAR OU VIGA DE ESTRUTURA CONVENCIONAL DE CONCRETO ARMADO UTILIZANDO AÇO CA-50 DE 10,0 MM - MONTAGEM. AF_06/2022 | KG | 36.52 | 1.15 | 13.67 | 14.82 | 41.998 | 499.2284 | 541.2264 | 0.1619%
3.2.3.2 | 102475 | SINAPI | CONCRETO FCK = 20MPA, TRAÇO 1:2,6:2,9 (EM MASSA SECA DE CIMENTO/ AREIA MÉDIA/ SEIXO ROLADO) - PREPARO MECÂNICO COM BETONEIRA 400 L. AF_05/2021 | m³ | 1.04 | 84.38 | 634.29 | 718.67 | 87.7552 | 659.6616 | 747.4168 | 0.2236%
3.2.3.4 | 92270 | SINAPI | FABRICAÇÃO DE FÔRMA PARA VIGAS, COM MADEIRA SERRADA, E = 25 MM. AF_09/2020 | m² | 10.5 | 28.42 | 115.67 | 144.09 | 298.41 | 1214.535 | 1512.945 | 0.4526%
3.2.3.5 | 92759 | SINAPI | ARMAÇÃO DE PILAR OU VIGA DE ESTRUTURA CONVENCIONAL DE CONCRETO ARMADO UTILIZANDO AÇO CA-60 DE 5,0 MM - MONTAGEM. AF_06/2022 | KG | 12.47 | 4.04 | 13.64 | 17.68 | 50.3788 | 170.0908 | 220.4696 | 0.06595%
3.3 |  |  | SUPRAESTRUTURA | [5 empty] | 1524.2165 | 8159.7455 | 9683.962 | 2.897%
3.3.1 |  |  | PILARES | [5 empty] | 377.3313 | 2828.1703 | 3205.5016 | 0.9589%
3.3.1.1 | 102475 | SINAPI | CONCRETO FCK = 20MPA, TRAÇO 1:2,6:2,9 (EM MASSA SECA DE CIMENTO/ AREIA MÉDIA/ SEIXO ROLADO) - PREPARO MECÂNICO COM BETONEIRA 400 L. AF_05/2021 | m³ | 0.9 | 84.38 | 634.29 | 718.67 | 75.942 | 570.861 | 646.803 | 0.1935%
3.3.1.2 | 92762 | SINAPI | ARMAÇÃO DE PILAR OU VIGA DE ESTRUTURA CONVENCIONAL DE CONCRETO ARMADO UTILIZANDO AÇO CA-50 DE 10,0 MM - MONTAGEM. AF_06/2022 | KG | 65.65 | 1.15 | 13.67 | 14.82 | 75.4975 | 897.4355 | 972.933 | 0.291%
3.3.1.3 | 92759 | SINAPI | ARMAÇÃO DE PILAR OU VIGA DE ESTRUTURA CONVENCIONAL DE CONCRETO ARMADO UTILIZANDO AÇO CA-60 DE 5,0 MM - MONTAGEM. AF_06/2022 | KG | 13.42 | 4.04 | 13.64 | 17.68 | 54.2168 | 183.0488 | 237.2656 | 0.07097%
3.3.1.4 | 92269 | SINAPI | FABRICAÇÃO DE FÔRMA PARA PILARES E ESTRUTURAS SIMILARES, EM MADEIRA SERRADA, E=25 MM. AF_09/2020 | m² | 7.5 | 22.89 | 156.91 | 179.8 | 171.675 | 1176.825 | 1348.5 | 0.4034%
3.3.2 |  |  | VIGAS E LAJE | [5 empty] | 1146.8852 | 5331.5752 | 6478.4604 | 1.938%
3.3.2.1 | 101964 | SINAPI | LAJE PRÉ-MOLDADA UNIDIRECIONAL, BIAPOIADA, PARA FORRO, ENCHIMENTO EM CERÂMICA, VIGOTA CONVENCIONAL, ALTURA TOTAL DA LAJE (ENCHIMENTO+CAPA) = (8+3). AF_11/2020 | m² | 15 | 27.39 | 169.66 | 197.05 | 410.85 | 2544.9 | 2955.75 | 0.8842%
3.3.2.2 | 040119 | SBC | LAJE CONCRETO ESTRUTURAL MACICO PARA PISO 0,10m COM ACO/FORMAS | m² | 2.56 | 125.47 | 230.47 | 355.94 | 321.2032 | 590.0032 | 911.2064 | 0.2726%
3.3.2.3 | 92762 | SINAPI | ARMAÇÃO DE PILAR OU VIGA DE ESTRUTURA CONVENCIONAL DE CONCRETO ARMADO UTILIZANDO AÇO CA-50 DE 10,0 MM - MONTAGEM. AF_06/2022 | KG | 62 | 1.15 | 13.67 | 14.82 | 71.3 | 847.54 | 918.84 | 0.2749%
3.3.2.4 | 92759 | SINAPI | ARMAÇÃO DE PILAR OU VIGA DE ESTRUTURA CONVENCIONAL DE CONCRETO ARMADO UTILIZANDO AÇO CA-60 DE 5,0 MM - MONTAGEM. AF_06/2022 | KG | 17.5 | 4.04 | 13.64 | 17.68 | 70.7 | 238.7 | 309.4 | 0.09255%
3.3.2.5 | 92270 | SINAPI | FABRICAÇÃO DE FÔRMA PARA VIGAS, COM MADEIRA SERRADA, E = 25 MM. AF_09/2020 | m² | 9.6 | 28.42 | 115.67 | 144.09 | 272.832 | 1110.432 | 1383.264 | 0.4138%
3.4 |  |  | ALVENARIA, REVESTIMENTOS | [5 empty] | 5497.0342 | 11167.9074 | 16664.9416 | 4.985%
3.4.1 | 103330 | SINAPI | ALVENARIA DE VEDAÇÃO DE BLOCOS CERÂMICOS FURADOS NA HORIZONTAL DE 11,5X19X19 CM (ESPESSURA 11,5 CM) E ARGAMASSA DE ASSENTAMENTO COM PREPARO EM BETONEIRA. AF_12/2021 | m² | 38.4 | 38 | 57.63 | 95.63 | 1459.2 | 2212.992 | 3672.192 | 1.098%
3.4.2 | 87905 | SINAPI | CHAPISCO APLICADO EM ALVENARIA (COM PRESENÇA DE VÃOS) E ESTRUTURAS DE CONCRETO DE FACHADA, COM COLHER DE PEDREIRO. ARGAMASSA TRAÇO 1:3 COM PREPARO EM BETONEIRA 400L. AF_10/2022 | m² | 97.5 | 5.17 | 3.71 | 8.88 | 504.075 | 361.725 | 865.8 | 0.259%
3.4.3 | 94224 | SINAPI | EMBOÇAMENTO COM ARGAMASSA TRAÇO 1:2:9 (CIMENTO, CAL E AREIA). AF_07/2019 | M | 97.5 | 17.96 | 10.56 | 28.52 | 1751.1 | 1029.6 | 2780.7 | 0.8318%
3.4.4 | 87269 | SINAPI | REVESTIMENTO CERÂMICO PARA PAREDES INTERNAS COM PLACAS TIPO ESMALTADA EXTRA DE DIMENSÕES 25X35 CM APLICADAS NA ALTURA INTEIRA DAS PAREDES. AF_02/2023_PE | m² | 36 | 19.46 | 53.01 | 72.47 | 700.56 | 1908.36 | 2608.92 | 0.7804%
3.4.5 | 100701 | SINAPI | PORTA DE FERRO, DE ABRIR, TIPO, COM CHAPA, COM GUARNIÇÕES. AF_12/2019 | m² | 1.68 | 15.89 | 676.58 | 692.47 | 26.6952 | 1136.6544 | 1163.3496 | 0.348%
3.4.6 | 100753 | SINAPI | PINTURA COM TINTA ACRÍLICA DE ACABAMENTO PULVERIZADA SOBRE SUPERFÍCIES METÁLICAS (EXCETO PERFIL) EXECUTADO EM OBRA (02 DEMÃOS). AF_01/2020_PE | m² | 7.2 | 13.32 | 11.3 | 24.62 | 95.904 | 81.36 | 177.264 | 0.05303%
3.4.7 | 93188 | SINAPI | VERGA MOLDADA IN LOCO EM CONCRETO PARA PORTAS COM ATÉ 1,5 M DE VÃO. AF_03/2016 | M | 1.4 | 21.6 | 59.79 | 81.39 | 30.24 | 83.706 | 113.946 | 0.03408%
3.4.8 | 95623 | SINAPI | APLICAÇÃO MANUAL DE TINTA LÁTEX ACRÍLICA EM PANOS SEM PRESENÇA DE VÃOS DE EDIFÍCIOS DE MÚLTIPLOS PAVIMENTOS, DUAS DEMÃOS. AF_11/2016 | m² | 68.5 | 5.26 | 9.66 | 14.92 | 360.31 | 661.71 | 1022.02 | 0.3057%
3.4.9 | 97097 | SINAPI | ACABAMENTO POLIDO PARA PISO DE CONCRETO ARMADO OU LAJE SOBRE SOLO DE ALTA RESISTÊNCIA. AF_09/2021 | m² | 15 | 1.93 | 47.19 | 49.12 | 28.95 | 707.85 | 736.8 | 0.2204%
3.4.10 | 90954 | SINAPI | CONTRAPISO ACÚSTICO EM ARGAMASSA PRONTA, PREPARO MANUAL, APLICADO EM ÁREAS SECAS, ACABAMENTO NÃO REFORÇADO, ESPESSURA 7CM. AF_07/2021 | m² | 15 | 36 | 198.93 | 234.93 | 540 | 2983.95 | 3523.95 | 1.054%
3.5 |  |  | TELHADO E RESERVATÓRIO | [5 empty] | 1031.77 | 5301.949 | 6333.719 | 1.895%
3.5.1 | 052951 | SBC | CAIXA D'AGUA EM POLIETILENO 1500 LITROS COM TAMPA | UN | 1 | 90.15 | 1212.45 | 1302.6 | 90.15 | 1212.45 | 1302.6 | 0.3896%
3.5.2 | 92543 | SINAPI | TRAMA DE MADEIRA COMPOSTA POR TERÇAS PARA TELHADOS DE ATÉ 2 ÁGUAS PARA TELHA ONDULADA DE FIBROCIMENTO, METÁLICA, PLÁSTICA OU TERMOACÚSTICA, INCLUSO TRANSPORTE VERTICAL. AF_07/2019 | m² | 18.5 | 4.04 | 15.44 | 19.48 | 74.74 | 285.64 | 360.38 | 0.1078%
3.5.3 | 94213 | SINAPI | TELHAMENTO COM TELHA DE AÇO/ALUMÍNIO E = 0,5 MM, COM ATÉ 2 ÁGUAS, INCLUSO IÇAMENTO. AF_07/2019 | m² | 18.5 | 3.68 | 82.57 | 86.25 | 68.08 | 1527.545 | 1595.625 | 0.4773%
3.5.4 | 94223 | SINAPI | CUMEEIRA PARA TELHA DE AÇO/ALUMÍNIO INLCUSO ACESSÓRIOS DE FIXAÇÃO E IÇAMENTO. AF_07/2019 | M | 5 | 2.66 | 102.27 | 104.93 | 13.3 | 511.35 | 524.65 | 0.1569%
3.5.5 | 130350 | SBC | ESPELHO BEIRAL DE MADEIRA DE LEI EM TABUA IPE 15cm | M | 22 | 23.33 | 53.25 | 76.58 | 513.26 | 1171.5 | 1684.76 | 0.504%
3.5.6 | 102220 | SINAPI | PINTURA TINTA DE ACABAMENTO (PIGMENTADA) ESMALTE SINTÉTICO BRILHANTE EM MADEIRA, 2 DEMÃOS. AF_01/2021 | m² | 4.4 | 8.35 | 9.81 | 18.16 | 36.74 | 43.164 | 79.904 | 0.0239%
3.5.7 | 5 | COMP. PRO | LIGAÇÃO (CALHAS E TUBULAÇÃO) RESERVATÓRIO AO TELHADO | UN | 1 | 235.5 | 550.3 | 785.8 | 235.5 | 550.3 | 785.8 | 0.2351%
3.6 |  |  | REDE ELETRICA E HIDROSANITÁRIA | [5 empty] | 2981.5125 | 8164.3725 | 11145.885 | 3.334%
3.6.1 | 2 | COMP. PRO | SISTEMA DE ACIONAMENTO COM PÉ PARA LIGAÇÃO DO CHUVEIRO EM CASOS DE ACIDENTES COM PRODUTOS QUIMICOS | UN | 1 | 450 | 325 | 775 | 450 | 325 | 775 | 0.2318%
3.6.2 | 91926 | SINAPI | CABO DE COBRE FLEXÍVEL ISOLADO, 2,5 MM², ANTI-CHAMA 450/750 V, PARA CIRCUITOS TERMINAIS - FORNECIMENTO E INSTALAÇÃO. AF_03/2023 | M | 60 | 1.26 | 3.57 | 4.83 | 75.6 | 214.2 | 289.8 | 0.08669%
3.6.3 | 91930 | SINAPI | CABO DE COBRE FLEXÍVEL ISOLADO, 6 MM², ANTI-CHAMA 450/750 V, PARA CIRCUITOS TERMINAIS - FORNECIMENTO E INSTALAÇÃO. AF_03/2023 | M | 135 | 2.24 | 8.24 | 10.48 | 302.4 | 1112.4 | 1414.8 | 0.4232%
3.6.4 | 3 | COMP. PRO | LUMINÁRIA DE EMERGÊNCIA, COM 30 LÂMPADAS LED DE 2 W, SEM REATOR, COM TOMADA DE FORÇA - FORNECIMENTO E INSTALAÇÃO. AF_02/2020 | UN | 1 | 15.6 | 49.91 | 65.51 | 15.6 | 49.91 | 65.51 | 0.0196%
3.6.5 | 97612 | SINAPI | LÂMPADA COMPACTA LED 32 W, BASE E27 (PLAFON - BRANCO) - FORNECIMENTO E INSTALAÇÃO. AF_02/2020 | UN | 2 | 5.35 | 38.88 | 44.23 | 10.7 | 77.76 | 88.46 | 0.02646%
3.6.6 | 97608 | SINAPI | LUMINÁRIA ARANDELA TIPO TARTARUGA, COM GRADE, DE SOBREPOR, COM 1 LÂMPADA FLUORESCENTE DE 15 W, SEM REATOR - FORNECIMENTO E INSTALAÇÃO. AF_02/2020 | UN | 3 | 17.86 | 128.37 | 146.23 | 53.58 | 385.11 | 438.69 | 0.1312%
3.6.7 | 92028 | SINAPI | INTERRUPTOR (1 MÓDULO) COM 1 TOMADA DE EMBUTIR 2P+T 10 A, SEM SUPORTE E SEM PLACA - FORNECIMENTO E INSTALAÇÃO. AF_03/2023 | UN | 2 | 25.28 | 31.65 | 56.93 | 50.56 | 63.3 | 113.86 | 0.03406%
3.6.8 | 93654 | SINAPI | DISJUNTOR MONOPOLAR TIPO DIN, CORRENTE NOMINAL DE 16A - FORNECIMENTO E INSTALAÇÃO. AF_10/2020 | UN | 2 | 2.1 | 13.59 | 15.69 | 4.2 | 27.18 | 31.38 | 0.009387%
3.6.9 | 101876 | SINAPI | QUADRO DE DISTRIBUIÇÃO DE ENERGIA EM PVC, DE EMBUTIR, SEM BARRAMENTO, PARA 6 DISJUNTORES - FORNECIMENTO E INSTALAÇÃO. AF_10/2020 | UN | 1 | 15.25 | 88.61 | 103.86 | 15.25 | 88.61 | 103.86 | 0.03107%
3.6.10 | 97595 | SINAPI | SENSOR DE PRESENÇA COM FOTOCÉLULA, FIXAÇÃO EM PAREDE - FORNECIMENTO E INSTALAÇÃO. AF_02/2020 | UN | 1 | 18.28 | 105.02 | 123.3 | 18.28 | 105.02 | 123.3 | 0.03688%
3.6.11 | 91845 | SINAPI | ELETRODUTO FLEXÍVEL CORRUGADO REFORÇADO, PVC, DN 25 MM (3/4"), PARA CIRCUITOS TERMINAIS, INSTALADO EM LAJE - FORNECIMENTO E INSTALAÇÃO. AF_03/2023 | M | 22.5 | 3.12 | 8.07 | 11.19 | 70.2 | 181.575 | 251.775 | 0.07531%
3.6.12 | 91871 | SINAPI | ELETRODUTO RÍGIDO ROSCÁVEL, PVC, DN 25 MM (3/4"), PARA CIRCUITOS TERMINAIS, INSTALADO EM PAREDE - FORNECIMENTO E INSTALAÇÃO. AF_03/2023 | M | 35 | 7.82 | 10.57 | 18.39 | 273.7 | 369.95 | 643.65 | 0.1925%
3.6.13 | 93396 | SINAPI | BANCADA GRANITO CINZA, 50 X 60 CM, INCL. CUBA DE EMBUTIR OVAL LOUÇA BRANCA 35 X 50 CM, VÁLVULA METAL CROMADO, SIFÃO FLEXÍVEL PVC, ENGATE 30 CM FLEXÍVEL PLÁSTICO E TORNEIRA CROMADA DE MESA, PADRÃO POPULAR - FORNEC. E INSTALAÇÃO. AF_01/2020 | UN | 1 | 97.52 | 833.78 | 931.3 | 97.52 | 833.78 | 931.3 | 0.2786% | 0.5 | 0.5 | 3.14 | 0.785
3.6.14 | 89446 | SINAPI | TUBO, PVC, SOLDÁVEL, DN 25MM, INSTALADO EM PRUMADA DE ÁGUA - FORNECIMENTO E INSTALAÇÃO. AF_06/2022 | M | 16.5 | 0.87 | 6.43 | 7.3 | 14.355 | 106.095 | 120.45 | 0.03603% |  |  |  | 1.5
3.6.15 | 90446 | SINAPI | CALHA EM CONCRETO FEITA EM CONTRAPISO PARA DIRECIONAMENTO DE RESIDUOS LIQUIDOS | M | 5.75 | 21.49 | 9.35 | 30.84 | 123.5675 | 53.7625 | 177.33 | 0.05304% |  |  |  | 1.9108
3.6.16 | 74197/001 | SINAPI | COLETOR DE RESIDUOS EM ALVENARIA DE TIJOLO CERAMICO MACICO DIMENSOES EXTERNAS CONFORME PROJETO, REVESTIDA INTERNAMENTE COM BARRA LISA, COM TAMPA EM CONCRETO ARMADO COM ESPESSURA 6CM - INCL ESCAVAÇÃO | UN | 1 | 476.38 | 1176.34 | 1652.72 | 476.38 | 1176.34 | 1652.72 | 0.4944%
3.6.17 | 055917 | SBC | PLACA EM ALUMINIO 8mm ADESIVADA PARA RISCO OU ADVERTÊNCIA - 25x18cm | UN | 4 | 0.51 | 62.87 | 63.38 | 2.04 | 251.48 | 253.52 | 0.07584%
3.6.18 | 100860 | SINAPI | CHUVEIRO ELÉTRICO COMUM CORPO PLÁSTICO, TIPO DUCHA  FORNECIMENTO E INSTALAÇÃO. AF_01/2020 | UN | 1 | 13.42 | 125.5 | 138.92 | 13.42 | 125.5 | 138.92 | 0.04156%
3.6.19 | 89985 | SINAPI | REGISTRO DE PRESSÃO BRUTO, LATÃO, ROSCÁVEL, 3/4", COM ACABAMENTO E CANOPLA CROMADOS - FORNECIMENTO E INSTALAÇÃO. AF_08/2021 | UN | 2 | 10.05 | 123.58 | 133.63 | 20.1 | 247.16 | 267.26 | 0.07995%
3.6.20 | 89709 | SINAPI | RALO SIFONADO, PVC, DN 100 X 40 MM, JUNTA SOLDÁVEL, FORNECIDO E INSTALADO EM RAMAL DE DESCARGA OU EM RAMAL DE ESGOTO SANITÁRIO. AF_08/2022 | UN | 1 | 7.5 | 19.68 | 27.18 | 7.5 | 19.68 | 27.18 | 0.00813%
3.6.21 | 98094 | SINAPI | SUMIDOURO CIRCULAR, EM ALVENARIA DE TIJ. MACIÇO, DIMENSÕES INTERNAS: 1,0 X 1,95 M, COM 0,5M BRITA Nº NO FUNDO, EM LAJE TRELIÇADA E ACESSO PARA ESGOTAMENTO | UN | 1 | 791.06 | 2120.06 | 2911.12 | 791.06 | 2120.06 | 2911.12 | 0.8708%
3.6.22 | 4 | COMP. PRO | VERBA PARA CURVAS, LUVAS E DEMAIS ACESSORIOS | UN | 1 | 95.5 | 230.5 | 326 | 95.5 | 230.5 | 326 | 0.09752%
3.7 |  |  | ABERTURAS | [5 empty] | 799.3704 | 3232.4616 | 4031.832 | 1.206%
3.7.1 | 100701 | SINAPI | PORTA DE FERRO, DE ABRIR, TIPO COM CHAPA, COM GUARNIÇÕES. AF_12/2019 | m² | 1.68 | 15.89 | 676.58 | 692.47 | 26.6952 | 1136.6544 | 1163.3496 | 0.348%
3.7.2 | 100741 | SINAPI | PINTURA COM TINTA ALQUÍDICA DE ACABAMENTO (ESMALTE SINTÉTICO ACETINADO) PULVERIZADA SOBRE SUPERFÍCIES METÁLICAS (EXCETO PERFIL) EXECUTADO EM OBRA (POR DEMÃO). AF_01/2020_PE | m² | 5.52 | 11.56 | 16.91 | 28.47 | 63.8112 | 93.3432 | 157.1544 | 0.04701%
3.7.3 | 150152 | SBC | VIDRO CRISTAL PLANO INCOLOR 4mm COM BAGUETE DE NEOPRENE | m² | 1.92 | 17.71 | 193.86 | 211.57 | 34.0032 | 372.2112 | 406.2144 | 0.1215%
3.7.4 | 6103 | SINAPI | JANELA BASCULANTE DE FERRO EM CANTONEIRA 5/8”X1/8”, LINHA POPULAR | m² | 1.92 | 35.58 | 452.11 | 487.69 | 68.3136 | 868.0512 | 936.3648 | 0.2801%
3.7.5 | 99861 | SINAPI | GRADIL EM FERRO FIXADO EM VÃOS DE JANELAS, FORMADO POR BARRAS CHATAS DE 25X4,8 MM. AF_04/2019 | m² | 1.92 | 315.91 | 396.98 | 712.89 | 606.5472 | 762.2016 | 1368.7488 | 0.4094%
Totais -> | [8 empty] | 86095.1592 | 248206.6761 | 334301.8353 | 100%
______________________________ _________________________________ CLAÚDIO DA CRUZ DE SOUZA ANDERSON CRISTIANO ROLIM Secretário Municipal de Educação Me. Engenharia Civil - CREA/RS 201.123
[10 empty] | 0.25754 | 25.7537

## CRONOGRAMA
CRONOGRAMA FISICO FINANCEIRO
PROJETO: Escola Fazenda - IMEAB
OBRA: Reforma prédio administrativo da Escola Fazenda IMEAB entre outros serviços
ENDEREÇO: Rua das Jabuticabadas, Linha 4 Leste, ao lado do Parque de Exposição Wanderley Burmann
ITEM | DESCRIÇÃO | VALOR DOS SERVIÇOS | PESO % | EXECUTADO | 1ª Mês | EXECUTADO | 2ª Mês | EXECUTADO | 3ª Mês | EXECUTADO | 4ª Mês
1. | SERVIÇOS PRELIMINARES | 2867.9934 | 0.8579% | 2867.9934 | 100% | 0 | 0% | 0 | 0% | 0 | 0%
2. | SERVIÇOS PRÉDIO ADMINISTRATIVO | 277276.7985 | 82.94% | 97046.8795 | 35% | 69319.1996 | 25% | 55455.3597 | 20% | 55455.3597 | 20%
3. | CONSTRUÇÃO DE NOVO DEPÓSITO DE DEFENSIVOS AGRICOLAS | 54157.0434 | 16.2% | 10831.4087 | 20% | 18954.9652 | 35% | 18954.9652 | 35% | 5415.7043 | 10%
| TOTAL | 334301.8353 | 100% | 110746.2816 | 33.13% | 88274.1648 | 26.41% | 74410.3249 | 22.26% | 60871.064 | 18.21%
ANDERSON CRISTIANO ROLIM
Me. ENGENHEIRA CIVIL
CREA/RS: 201.123