## Orçamento Sintético
|  |  | Obra | Bancos |  | B.D.I. |  |  | Encargos Sociais
|  |  | Serviços de concreto armado, micro estacas, grade metálica e portões em estrutura metálica, pode e destocamento de árvores. LOCALIZAÇÃO: Rua Rudy Glit, Bairro Modelo, Ijuí-RS - E.M.F Branca de Neve, Construção de gradil metálico e serviços diversos | SINAPI - 09/2023 - Rio Grande do Sul SBC - 10/2023 - Rio Grande do Sul |  | 26.29% |  |  | 83.34%
Planilha Orçamentária Sintética Com Valor do Material e da Mão de Obra
Item | Código | Banco | Descrição | Und | Quant. | Valor Unit com BDI |  |  | Total |  |  | Peso (%)
[6 empty] | M. O. | MAT. | Total | M. O. | MAT. | Total
1 |  |  | SERVIÇOS INICIAIS | [5 empty] | 2084.72 | 2161.21 | 4245.93 | 3.741%
1.1 | 98530 | SINAPI | CORTE RASO E RECORTE DE ÁRVORE COM DIÂMETRO DE TRONCO MAIOR OU IGUAL A 0,40 M E MENOR QUE 0,60 M.AF_05/2018 | UN | 2 | 115.28 | 37.9 | 153.18 | 230.56 | 75.8 | 306.36 | 0.2699%
1.1 | 98533 | SINAPI | PODA EM ALTURA DE ÁRVORE COM DIÂMETRO DE TRONCO MAIOR OU IGUAL A 0,20 M E MENOR QUE 0,40 M.AF_05/2018 | UN | 5 | 158.76 | 268.26 | 427.02 | 793.8 | 1341.3 | 2135.1 | 1.881%
1.2 | 98531 | SINAPI | CORTE RASO E RECORTE DE ÁRVORE COM DIÂMETRO DE TRONCO MAIOR OU IGUAL A 0,60 M.AF_05/2018 | UN | 2 | 187.61 | 172 | 359.61 | 375.22 | 344 | 719.22 | 0.6337%
1.3 | 98527 | SINAPI | REMOÇÃO DE RAÍZES REMANESCENTES DE TRONCO DE ÁRVORE COM DIÂMETRO MAIOR OU IGUAL A 0,40 M E MENOR QUE 0,60 M.AF_05/2018 | UN | 3 | 119.34 | 118.87 | 238.21 | 358.02 | 356.61 | 714.63 | 0.6297%
1.4 | 012012 | SBC | LOCAÇÃO DE PONTOS E ESTACAS E DEMARCAÇÃO DE FUNDAÇÕES | m² | 29 | 11.28 | 1.5 | 14.99 | 327.12 | 43.5 | 370.62 | 0.3266%
2 |  |  | FUNDAÇÕES E MURETA | [5 empty] | 7908.148 | 14031.0148 | 21939.1628 | 19.33%
2.1 | 101173 | SINAPI | ESTACA BROCA DE CONCRETO, DIÂMETRO DE 20CM, ESCAVAÇÃO MANUAL COM TRADO CONCHA, COM ARMADURA DE ARRANQUE. AF_05/2020 | M | 66 | 30.74 | 45.47 | 76.21 | 2028.84 | 3001.02 | 5029.86 | 4.432%
2.2 | 94970 | SINAPI | CONCRETO FCK = 20MPA, TRAÇO 1:2,7:3 (EM MASSA SECA DE CIMENTO/ AREIA MÉDIA/ BRITA 1) - PREPARO MECÂNICO COM BETONEIRA 600 L. AF_05/2021 | m³ | 3.98 | 78.95 | 495.36 | 574.31 | 314.221 | 1971.5328 | 2285.7538 | 2.014%
2.3 | 92799 | SINAPI | CORTE E DOBRA DE AÇO CA-60, DIÂMETRO DE 4,2 MM. AF_06/2022 | KG | 59.5 | 2.78 | 11.6 | 14.38 | 165.41 | 690.2 | 855.61 | 0.7539%
2.4 | 92802 | SINAPI | CORTE E DOBRA DE AÇO CA-50, DIÂMETRO DE 8,0 MM OU 10,0 MM. AF_06/2022 | KG | 174.5 | 0.47 | 12.73 | 13.2 | 82.015 | 2221.385 | 2303.4 | 2.03%
2.5 | 96527 | SINAPI | ESCAVAÇÃO MANUAL DE VALA PARA VIGA BALDRAME (INCLUINDO ESCAVAÇÃO PARA COLOCAÇÃO DE FÔRMAS). AF_06/2017 | m³ | 4.5 | 126.18 | 38.26 | 164.44 | 567.81 | 172.17 | 739.98 | 0.652%
2.6 | 101159 | SINAPI | ALVENARIA DE VEDAÇÃO DE BLOCOS CERÂMICOS MACIÇOS DE 5X10X20CM (ESPESSURA 10CM) E ARGAMASSA DE ASSENTAMENTO COM PREPARO EM BETONEIRA. AF_05/2020 | m² | 38.5 | 75.92 | 97.96 | 173.88 | 2922.92 | 3771.46 | 6694.38 | 5.899%
2.7 | 89173 | SINAPI | (COMPOSIÇÃO REPRESENTATIVA) DO SERVIÇO DE EMBOÇO/MASSA ÚNICA, APLICADO MANUALMENTE, TRAÇO 1:2:8, EM BETONEIRA DE 400L, PAREDES INTERNAS, COM EXECUÇÃO DE TALISCAS, EDIFICAÇÃO HABITACIONAL UNIFAMILIAR (CASAS) E EDIFICAÇÃO PÚBLICA PADRÃO. AF_12/2014 | m² | 51.55 | 21.18 | 25.28 | 46.46 | 1091.829 | 1303.184 | 2395.013 | 2.11%
2.7 | 87908 | SINAPI | CHAPISCO APLICADO EM ALVENARIA (COM PRESENÇA DE VÃOS) E ESTRUTURAS DE CONCRETO DE FACHADA, COM EQUIPAMENTO DE PROJEÇÃO. ARGAMASSA TRAÇO 1:3 COM PREPARO EM BETONEIRA 400 L. AF_10/2022 | m² | 51.55 | 3.66 | 4.05 | 7.71 | 188.673 | 208.7775 | 397.4505 | 0.3502%
2.8 | 88412 | SINAPI | APLICAÇÃO MANUAL DE FUNDO SELADOR ACRÍLICO EM PANOS CEGOS DE FACHADA (SEM PRESENÇA DE VÃOS) DE EDIFÍCIOS DE MÚLTIPLOS PAVIMENTOS. AF_06/2014 | m² | 51.55 | 0.77 | 1.99 | 2.76 | 39.6935 | 102.5845 | 142.278 | 0.1254%
2.9 | 95622 | SINAPI | APLICAÇÃO MANUAL DE TINTA LÁTEX ACRÍLICA EM PANOS COM PRESENÇA DE VÃOS DE EDIFÍCIOS DE MÚLTIPLOS PAVIMENTOS, DUAS DEMÃOS. AF_11/2016 | m² | 51.55 | 9.83 | 11.42 | 21.25 | 506.7365 | 588.701 | 1095.4375 | 0.9652%
3 |  |  | GRADIL | [5 empty] | 11494.8488 | 45586.5768 | 57081.4256 | 50.3%
3.1 | SCR RJST - 08/2024 | Próprio | GRADIL DE TUBOS 80X80 - Esp 2,0mm COM FECHAMENTO EM CANTONEIRA 3/4"x3/4" Esp 1/8" (1 demão de zarcão) | m² | 155.16 | 61.02 | 247 | 308.02 | 9467.8632 | 38324.52 | 47792.3832 | 42.11%
3.2 | 100747 | SINAPI | PINTURA COM TINTA ALQUÍDICA DE ACABAMENTO (ESMALTE SINTÉTICO FOSCO) PULVERIZADA SOBRE PERFIL METÁLICO EXECUTADO EM FÁBRICA (POR DEMÃO). AF_01/2020_PE | m² | 328.52 | 1.68 | 12.94 | 14.62 | 551.9136 | 4251.0488 | 4802.9624 | 4.232%
3.3 | 001/ACR | Próprio | ABERTURA E CONFECÇÃO DEACABAMENTOS (EMBOÇO, PINTURA ETC) FIXAÇÃO E DEMAIS SERVIÇOS PARA O PORTÃO A SER ABERTO NA PRACINHA | UN | 1 | 450.23 | 350.35 | 800.58 | 450.23 | 350.35 | 800.58 | 0.7054%
3.4 | SCR RJST - 08/2025 | Próprio | PORTÃO METALICO EM CANTONEIRA 3/4"x3/4"-Esp1/8" E QUADRO EM TUBO METALICO 30x50mm - Esp 2,00mm C/PÍNTURA ZARCÃO | m² | 9.1 | 112.62 | 292.38 | 405 | 1024.842 | 2660.658 | 3685.5 | 3.247%
4 |  |  | ACESSORIOS, ESCADA E CALÇADA (FRENTE SAÍDA DA COZINHA) | [5 empty] | 5833.8295 | 17218.8506 | 23052.6801 | 20.31%
4.1 |  |  | ACESSORIOS | [5 empty] | 4700.2831 | 14600.1967 | 19300.4798 | 17.01%
1.5 | 020002 | SBC | LIMPEZA TERRENO REMOCAO ARBUSTOS-CORTE DE CAPOEIRA A FOICE | m² | 128.5 | 11.34 | 3.65 | 14.99 | 1457.19 | 469.025 | 1926.215 | 1.697%
4.1 | 92396 | SINAPI | EXECUÇÃO DE PASSEIO EM PISO INTERTRAVADO, COM BLOCO RETANGULAR COR NATURAL DE 20 X 10 CM, ESPESSURA 6 CM. AF_10/2022 | m² | 120.84 | 16.26 | 75.74 | 97.14 | 1964.8584 | 9152.4216 | 11117.28 | 9.796% | 61
4.2 | 94275 | SINAPI | ASSENTAMENTO DE GUIA (MEIO-FIO) EM TRECHO RETO, CONFECCIONADA EM CONCRETO PRÉ-FABRICADO, DIMENSÕES 100X15X13X20 CM (COMPRIMENTO X BASE INFERIOR X BASE SUPERIOR X ALTURA), PARA URBANIZAÇÃO INTERNA DE EMPREENDIMENTOS. AF_06/2016 | M | 68.54 | 17.38 | 46.1 | 63.48 | 1191.2252 | 3159.694 | 4350.9192 | 3.834%
4.2 | 022503 | SBC | ARRANCAMENTO DE MEIO-FIOS DE CONCRETO (RETOS E CURVOS) | M | 57 | 23.41 | 7.56 | 30.97 | 1334.37 | 430.92 | 1765.29 | 1.555%
4.3 | 93680 | SINAPI | EXECUÇÃO DE PAVIMENTO EM PISO INTERTRAVADO, COM BLOCO RETANGULAR COLORIDO DIRECIONAL DE 20 X 10 CM, ESPESSURA 6 CM. AF_10/2022 | m² | 21.25 | 8.79 | 80.71 | 89.5 | 186.7875 | 1715.0875 | 1901.875 | 1.676% | 20
4.5 | 98504 | SINAPI | PLANTIO DE GRAMA BATATAIS EM PLACAS. AF_05/2018 | m² | 5.62 | 4.1 | 25.28 | 29.38 | 23.042 | 142.0736 | 165.1156 | 0.1455%
4.2 |  |  | ESCADA | [5 empty] | 809.441 | 1775.5343 | 2584.9753 | 2.278%
4.1 | 96527 | SINAPI | ESCAVAÇÃO MANUAL DE VALA PARA VIGA BALDRAME (INCLUINDO ESCAVAÇÃO PARA COLOCAÇÃO DE FÔRMAS). AF_06/2017 | m³ | 2.35 | 126.18 | 38.26 | 164.44 | 296.523 | 89.911 | 386.434 | 0.3405%
4.2 | 94970 | SINAPI | CONCRETO FCK = 20MPA, TRAÇO 1:2,7:3 (EM MASSA SECA DE CIMENTO/ AREIA MÉDIA/ BRITA 1) - PREPARO MECÂNICO COM BETONEIRA 600 L. AF_05/2021 | m³ | 1.23 | 78.95 | 495.36 | 574.31 | 97.1085 | 609.2928 | 706.4013 | 0.6224%
4.3 | 92799 | SINAPI | CORTE E DOBRA DE AÇO CA-60, DIÂMETRO DE 4,2 MM. AF_06/2022 | KG | 10.5 | 2.78 | 11.6 | 14.38 | 29.19 | 121.8 | 150.99 | 0.133%
4.4 | 92802 | SINAPI | CORTE E DOBRA DE AÇO CA-50, DIÂMETRO DE 8,0 MM OU 10,0 MM. AF_06/2022 | KG | 6.85 | 0.47 | 12.73 | 13.2 | 3.2195 | 87.2005 | 90.42 | 0.07967%
4.5 | 99855 | SINAPI | CORRIMÃO SIMPLES, DIÂMETRO EXTERNO = 1 1/2, EM AÇO GALVANIZADO. AF_04/2019_PS | M | 9 | 42.6 | 96.37 | 138.97 | 383.4 | 867.33 | 1250.73 | 1.102%
4.3 |  |  | CALÇADA EM FRENTE A SAÍDA DA COZINHA | [5 empty] | 324.1054 | 843.1196 | 1167.225 | 1.029%
4.1 | 96527 | SINAPI | ESCAVAÇÃO MANUAL DE VALA (INCLUINDO ESCAVAÇÃO E COLOCAÇÃO DE FÔRMAS). AF_06/2017 | m³ | 1.58 | 126.18 | 38.26 | 164.44 | 199.3644 | 60.4508 | 259.8152 | 0.2289%
4.2 | 94970 | SINAPI | CONTRAPISO EM CONCRETO FCK = 20MPA, TRAÇO 1:2,7:3 (EM MASSA SECA DE CIMENTO/ AREIA MÉDIA/ BRITA 1) - PREPARO MECÂNICO COM BETONEIRA 600 L. - ESP 6,0CM ALIZADO | m³ | 1.58 | 78.95 | 495.36 | 574.31 | 124.741 | 782.6688 | 907.4098 | 0.7996%
5 |  |  | SERVIÇOS FINAIS | [5 empty] | 3313.23 | 3855.395 | 7168.625 | 6.317%
5.1 | 200018 | SBC | BANCO JARDIM CONCRETO PREMOLDADO 1,60x0,70m | UN | 5 | 406.81 | 279.72 | 736.53 | 2034.05 | 1398.6 | 3432.65 | 3.025%
5.1 | 060330 | SBC | LUMINARIA SOLAR LED KEY WEST PLASTICO PRETO 4W DE JARDIM | UN | 10 | 9.98 | 57.15 | 67.13 | 99.8 | 571.5 | 671.3 | 0.5915%
5.2 | 210111 | SBC | LIMPEZA E CAPINA EM VEGETACAO-REMOCAO/BOTA-FORA ATE 20m | m² | 450 | 1.97 | 0.63 | 2.6 | 886.5 | 283.5 | 1170 | 1.031%
5.3 | 100938 | SINAPI | TRANSPORTE COM CAMINHÃO BASCULANTE DE 10 M³, EM VIA INTERNA (DENTRO DO CANTEIRO - UNIDADE: M3XKM). AF_07/2020 | M3XKM | 100 | 0.95 | 8.77 | 9.72 | 95 | 877 | 972 | 0.8565%
5.4 | 94342 | SINAPI | ATERRO MANUAL DE VALAS COM AREIA PARA ATERRO. AF_08/2023 | m³ | 8.5 | 23.28 | 85.27 | 108.55 | 197.88 | 724.795 | 922.675 | 0.813%
TOTAL ORÇADO | [8 empty] | 30634.7763 | 82853.0472 | 113487.8235 | 100%
_______________________________________________________________ Anderson Cristiano Rolim Me. Engenharia Civil - CREA/RS 201.123

## CRONOGRAMA
Obra
Serviços de concreto armado, micro estacas, grade metálica e portões em estrutura metálica, pode e destocamento de árvores. LOCALIZAÇÃO: Rua Rudy Glit, Bairro Modelo, Ijuí-RS - E.M.F Branca de Neve, Construção de gradil metálico e serviços diversos
0
0
ITEM | VALOR DOS | PESO | EXECUTADO | 1ª Mês | EXECUTADO | 2ª Mês | EXECUTADO | 3ª Mês
| SERVIÇOS (R$) | % | % | SIMPL.% | % | SIMPL.% | % | SIMPL.%
SERVIÇOS INICIAIS | 4245.93 | 3.741% | 4245.93 | 100% | 0 |  | 0 |  | 100%
FUNDAÇÕES E MURETA | 21939.1628 | 19.33% | 5484.7907 | 25% | 16454.3721 | 75% | 0 |  | 100%
GRADIL | 57081.4256 | 50.3% | 0 |  | 28540.7128 | 50% | 28540.7128 | 50% | 100%
ACESSORIOS, ESCADA E CALÇADA (FRENTE SAÍDA DA COZINHA) | 23052.6801 | 20.31% | 11526.34 | 50% | 11526.34 | 50% | 0 |  | 100%
SERVIÇOS FINAIS | 7168.625 | 6.317% | 1075.2938 | 15% | 3584.3125 | 50% | 2509.0187 | 35% | 100%
TOTAL | 113487.8235 | 100% | 22332.3545 | 19.68% | 60105.7374 | 52.96% | 31049.7315 | 27.36% | 100%
ANDERSON CRISTIANO ROLIM
ENGENHEIRA CIVIL
CREA/RS: 201.123