## Orçamento Sintético
|  |  | Obra | Bancos |  |  | B.D.I. |  |  | Encargos Sociais
|  |  | REFORMA ELÉTRICA QUADRA POLIESORTIVA DO BAIRRO INDUSTRIAL | SINAPI - 12/2023 - Rio Grande do Sul |  |  | 22,08% |  |  | Não Desonerado: Horista: 112,77% Mensalista: 69,88%
Planilha Orçamentária Sintética Com Valor do Material e da Mão de Obra
Item | Código | Banco | Descrição | Und | Quant. | Valor Unit | Valor Unit com BDI |  |  | Total |  |  | Peso (%)
[7 empty] | M. O. | MAT. | Total | M. O. | MAT. | Total
1 |  |  | PARTE ELÉTRICA GERAL | [8 empty] | 114972.79 | 73.01%
1.1 | 91926 | SINAPI | CABO DE COBRE FLEXÍVEL ISOLADO, 2,5 MM², ANTI-CHAMA 450/750 V, PARA CIRCUITOS TERMINAIS - FORNECIMENTO E INSTALAÇÃO. AF_03/2023 | M | 2500 | 4.23 | 1.45 | 3.71 | 5.16 | 3625 | 9275 | 12900 | 8.192%
1.2 | 91930 | SINAPI | CABO DE COBRE FLEXÍVEL ISOLADO, 6 MM², ANTI-CHAMA 450/750 V, PARA CIRCUITOS TERMINAIS - FORNECIMENTO E INSTALAÇÃO. AF_03/2023 | M | 1000 | 9.13 | 2.56 | 8.58 | 11.14 | 2560 | 8580 | 11140 | 7.075%
1.3 | 91928 | SINAPI | CABO DE COBRE FLEXÍVEL ISOLADO, 4 MM², ANTI-CHAMA 450/750 V, PARA CIRCUITOS TERMINAIS - FORNECIMENTO E INSTALAÇÃO. AF_03/2023 | M | 300 | 6.55 | 1.96 | 6.03 | 7.99 | 588 | 1809 | 2397 | 1.522%
1.4 | 91847 | SINAPI | ELETRODUTO FLEXÍVEL CORRUGADO REFORÇADO, PVC, DN 32 MM (1"), PARA CIRCUITOS TERMINAIS, INSTALADO EM LAJE - FORNECIMENTO E INSTALAÇÃO. AF_03/2023 | M | 700 | 15.3 | 4.33 | 14.34 | 18.67 | 3031 | 10038 | 13069 | 8.3%
1.5 | 91857 | SINAPI | ELETRODUTO FLEXÍVEL CORRUGADO REFORÇADO, PVC, DN 32 MM (1"), PARA CIRCUITOS TERMINAIS, INSTALADO EM PAREDE - FORNECIMENTO E INSTALAÇÃO. AF_03/2023 | M | 300 | 17.81 | 7.51 | 14.23 | 21.74 | 2253 | 4269 | 6522 | 4.142%
1.6 | 90447 | SINAPI | RASGO EM ALVENARIA PARA ELETRODUTOS COM DIAMETROS MENORES OU IGUAIS A 40 MM. AF_05/2015 | M | 1000 | 8.38 | 8.08 | 2.15 | 10.23 | 8080 | 2150 | 10230 | 6.497%
1.7 | 90466 | SINAPI | CHUMBAMENTO LINEAR EM ALVENARIA PARA RAMAIS/DISTRIBUIÇÃO COM DIÂMETROS MENORES OU IGUAIS A 40 MM. AF_05/2015 | M | 1000 | 15.85 | 13.17 | 6.17 | 19.34 | 13170 | 6170 | 19340 | 12.28%
1.8 | 91997 | SINAPI | TOMADA MÉDIA DE EMBUTIR (1 MÓDULO), 2P+T 20 A, INCLUINDO SUPORTE E PLACA - FORNECIMENTO E INSTALAÇÃO. AF_03/2023 | UN | 9 | 39.44 | 22.44 | 25.7 | 48.14 | 201.96 | 231.3 | 433.26 | 0.2751%
1.9 | 92005 | SINAPI | TOMADA MÉDIA DE EMBUTIR (2 MÓDULOS), 2P+T 20 A, INCLUINDO SUPORTE E PLACA - FORNECIMENTO E INSTALAÇÃO. AF_03/2023 | UN | 3 | 63.96 | 35.32 | 42.76 | 78.08 | 105.96 | 128.28 | 234.24 | 0.1488%
1.10 | 91953 | SINAPI | INTERRUPTOR SIMPLES (1 MÓDULO), 10A/250V, INCLUINDO SUPORTE E PLACA - FORNECIMENTO E INSTALAÇÃO. AF_03/2023 | UN | 4 | 31.49 | 18.15 | 20.29 | 38.44 | 72.6 | 81.16 | 153.76 | 0.09765%
1.11 | 92023 | SINAPI | INTERRUPTOR SIMPLES (1 MÓDULO) COM 1 TOMADA DE EMBUTIR 2P+T 10 A, INCLUINDO SUPORTE E PLACA - FORNECIMENTO E INSTALAÇÃO. AF_03/2023 | UN | 2 | 53.55 | 30.97 | 34.4 | 65.37 | 61.94 | 68.8 | 130.74 | 0.08303%
1.12 | 91940 | SINAPI | CAIXA RETANGULAR 4" X 2" MÉDIA (1,30 M DO PISO), PVC, INSTALADA EM PAREDE - FORNECIMENTO E INSTALAÇÃO. AF_03/2023 | UN | 40 | 18.6 | 14.83 | 7.87 | 22.7 | 593.2 | 314.8 | 908 | 0.5766%
1.13 | 90456 | SINAPI | QUEBRA EM ALVENARIA PARA INSTALAÇÃO DE CAIXA DE TOMADA (4X4 OU 4X2). AF_05/2015 | UN | 40 | 5.55 | 5.35 | 1.42 | 6.77 | 214 | 56.8 | 270.8 | 0.172%
1.14 | 00000404 | SINAPI | FITA ISOLANTE DE BORRACHA AUTOFUSAO, USO ATE 69 KV (ALTA TENSAO) | M | 300 | 1.05 | 0 | 1.28 | 1.28 | 0 | 384 | 384 | 0.2439%
1.15 | 00020111 | SINAPI | FITA ISOLANTE ADESIVA ANTICHAMA, USO ATE 750 V, EM ROLO DE 19 MM X 20 M | UN | 7 | 7.73 | 0 | 9.43 | 9.43 | 0 | 66.01 | 66.01 | 0.04192%
1.16 | 91872 | SINAPI | ELETRODUTO RÍGIDO ROSCÁVEL, PVC, DN 32 MM (1"), PARA CIRCUITOS TERMINAIS, INSTALADO EM PAREDE - FORNECIMENTO E INSTALAÇÃO. AF_03/2023 | M | 210 | 20.48 | 9.93 | 15.07 | 25 | 2085.3 | 3164.7 | 5250 | 3.334%
1.17 | 95802 | SINAPI | CONDULETE DE ALUMÍNIO, TIPO X, PARA ELETRODUTO DE AÇO GALVANIZADO DN 25 MM (1 | UN | 15 | 52.82 | 26.52 | 37.96 | 64.48 | 397.8 | 569.4 | 967.2 | 0.6142%
1.18 | 91171 | SINAPI | FIXAÇÃO DE TUBOS HORIZONTAIS DE PVC, CPVC OU COBRE DIÂMETROS MAIORES QUE 40 MM E MENORES OU IGUAIS A 75 MM COM ABRAÇADEIRA METÁLICA RÍGIDA TIPO D 1 1/2", FIXADA EM PERFILADO EM LAJE. AF_05/2015 | M | 210 | 18.34 | 10.58 | 11.8 | 22.38 | 2221.8 | 2478 | 4699.8 | 2.985%
1.20 | 93654 | SINAPI | DISJUNTOR MONOPOLAR TIPO DIN, CORRENTE NOMINAL DE 16A - FORNECIMENTO E INSTALAÇÃO. AF_10/2020 | UN | 6 | 11.56 | 2.39 | 11.72 | 14.11 | 14.34 | 70.32 | 84.66 | 0.05376%
1.21 | 93655 | SINAPI | DISJUNTOR MONOPOLAR TIPO DIN, CORRENTE NOMINAL DE 20A - FORNECIMENTO E INSTALAÇÃO. AF_10/2020 | UN | 1 | 12.9 | 3.34 | 12.4 | 15.74 | 3.34 | 12.4 | 15.74 | 0.009996%
1.22 | 93658 | SINAPI | DISJUNTOR MONOPOLAR TIPO DIN, CORRENTE NOMINAL DE 40A - FORNECIMENTO E INSTALAÇÃO. AF_10/2020 | UN | 6 | 20.82 | 6.82 | 18.59 | 25.41 | 40.92 | 111.54 | 152.46 | 0.09682%
1.23 | 101883 | SINAPI | QUADRO DE DISTRIBUIÇÃO DE ENERGIA EM CHAPA DE AÇO GALVANIZADO, DE EMBUTIR, COM BARRAMENTO TRIFÁSICO, PARA 18 DISJUNTORES DIN 100A - FORNECIMENTO E INSTALAÇÃO. AF_10/2020 | UN | 1 | 557.98 | 29.97 | 651.21 | 681.18 | 29.97 | 651.21 | 681.18 | 0.4326%
1.24 | 97607 | SINAPI | LUMINÁRIA ARANDELA TIPO TARTARUGA, DE SOBREPOR, COM 1 LÂMPADA LED DE 6 W, SEM REATOR - FORNECIMENTO E INSTALAÇÃO. AF_02/2020 | UN | 1 | 119.64 | 20.68 | 125.37 | 146.05 | 20.68 | 125.37 | 146.05 | 0.09275%
1.25 | 91917 | SINAPI | CURVA 90 GRAUS PARA ELETRODUTO, PVC, ROSCÁVEL, DN 32 MM (1"), PARA CIRCUITOS TERMINAIS, INSTALADA EM PAREDE - FORNECIMENTO E INSTALAÇÃO. AF_03/2023 | UN | 15 | 21.89 | 16.56 | 10.16 | 26.72 | 248.4 | 152.4 | 400.8 | 0.2545%
1.26 | 91905 | SINAPI | CURVA 90 GRAUS PARA ELETRODUTO, PVC, ROSCÁVEL, DN 32 MM (1"), PARA CIRCUITOS TERMINAIS, INSTALADA EM LAJE - FORNECIMENTO E INSTALAÇÃO. AF_03/2023 | UN | 7 | 14.89 | 9.88 | 8.29 | 18.17 | 69.16 | 58.03 | 127.19 | 0.08077%
1.27 | 101888 | SINAPI | CABO DE COBRE ISOLADO, 25 MM², ANTI-CHAMA 450/750 V, INSTALADO EM ELETROCALHA OU PERFILADO - FORNECIMENTO E INSTALAÇÃO. AF_10/2020 | M | 60 | 23.36 | 0.58 | 27.93 | 28.51 | 34.8 | 1675.8 | 1710.6 | 1.086%
1.28 | 92981 | SINAPI | CABO DE COBRE FLEXÍVEL ISOLADO, 16 MM², ANTI-CHAMA 450/750 V, PARA DISTRIBUIÇÃO - FORNECIMENTO E INSTALAÇÃO. AF_12/2015 | M | 50 | 15.21 | 0.64 | 17.92 | 18.56 | 32 | 896 | 928 | 0.5893%
1.29 | 91885 | SINAPI | LUVA PARA ELETRODUTO, PVC, ROSCÁVEL, DN 32 MM (1"), PARA CIRCUITOS TERMINAIS, INSTALADA EM PAREDE - FORNECIMENTO E INSTALAÇÃO. AF_03/2023 | UN | 80 | 13.42 | 11.05 | 5.33 | 16.38 | 884 | 426.4 | 1310.4 | 0.8322%
1.30 | 91936 | SINAPI | CAIXA OCTOGONAL 4" X 4", PVC, INSTALADA EM LAJE - FORNECIMENTO E INSTALAÇÃO. AF_03/2023 | UN | 26 | 18.39 | 11.2 | 11.25 | 22.45 | 291.2 | 292.5 | 583.7 | 0.3707%
1.31 | 00011950 | SINAPI | BUCHA DE NYLON SEM ABA S6, COM PARAFUSO DE 4,20 X 40 MM EM ACO ZINCADO COM ROSCA SOBERBA, CABECA CHATA E FENDA PHILLIPS | UN | 5000 | 0.47 | 0 | 0.57 | 0.57 | 0 | 2850 | 2850 | 1.81%
1.32 | 91993 | SINAPI | TOMADA ALTA DE EMBUTIR (1 MÓDULO), 2P+T 20 A, INCLUINDO SUPORTE E PLACA - FORNECIMENTO E INSTALAÇÃO. AF_03/2023 | UN | 6 | 49.74 | 32.23 | 28.49 | 60.72 | 193.38 | 170.94 | 364.32 | 0.2314%
1.33 | IPS-13 | Próprio | Refletor 400W de Led para Campo ¦ Quadra IP67 - 4 módulos | un | 6 | 274.99 | 0 | 335.7 | 335.7 | 0 | 2014.2 | 2014.2 | 1.279%
1.34 | 101399 | SINAPI | ELETRICISTA COM ENCARGOS COMPLEMENTARES | MES | 1 | 5113.39 | 4899.67 | 1342.75 | 6242.42 | 4899.67 | 1342.75 | 6242.42 | 3.964%
1.35 | 88247 | SINAPI | AUXILIAR DE ELETRICISTA COM ENCARGOS COMPLEMENTARES | H | 150 | 24.11 | 22.29 | 7.14 | 29.43 | 3343.5 | 1071 | 4414.5 | 2.803%
1.36 | 97661 | SINAPI | REMOÇÃO DE CABOS ELÉTRICOS, DE FORMA MANUAL, SEM REAPROVEITAMENTO. AF_12/2017 | M | 500 | 0.74 | 0.68 | 0.22 | 0.9 | 340 | 110 | 450 | 0.2858%
1.37 | 97664 | SINAPI | REMOÇÃO DE ACESSÓRIOS, DE FORMA MANUAL, SEM REAPROVEITAMENTO. AF_12/2017 | UN | 200 | 1.65 | 1.55 | 0.46 | 2.01 | 310 | 92 | 402 | 0.2553%
1.38 | IPS-14 | Próprio | Refletor LED Solar 200W 80 Leds Auto Recarregável com painel solar - 9500 Lúmens | un | 4 | 614.1 | 0 | 749.69 | 749.69 | 0 | 2998.76 | 2998.76 | 1.904%
2 |  |  | ADEQUAÇÃO SPDA EXISTENTE | [8 empty] | 21814.43 | 13.85%
2.1 | 96985 | SINAPI | HASTE DE ATERRAMENTO 5/8 PARA SPDA - FORNECIMENTO E INSTALAÇÃO. AF_12/2017 | UN | 4 | 108.45 | 12.53 | 119.86 | 132.39 | 50.12 | 479.44 | 529.56 | 0.3363%
2.2 | 90466 | SINAPI | CHUMBAMENTO LINEAR EM ALVENARIA PARA RAMAIS/DISTRIBUIÇÃO COM DIÂMETROS MENORES OU IGUAIS A 40 MM. AF_05/2015 | M | 60 | 15.85 | 13.17 | 6.17 | 19.34 | 790.2 | 370.2 | 1160.4 | 0.7369%
2.3 | 93008 | SINAPI | ELETRODUTO RÍGIDO ROSCÁVEL, PVC, DN 50 MM (1 1/2"), PARA REDE ENTERRADA DE DISTRIBUIÇÃO DE ENERGIA ELÉTRICA - FORNECIMENTO E INSTALAÇÃO. AF_12/2021 | M | 40 | 21.84 | 5.65 | 21.01 | 26.66 | 226 | 840.4 | 1066.4 | 0.6772%
2.4 | 72254 | SINAPI | CABO DE COBRE NU 50MM2 - FORNECIMENTO E INSTALACAO | M | 200 | 68.62 | 15.64 | 68.13 | 83.77 | 3128 | 13626 | 16754 | 10.64%
2.5 | 00000425 | SINAPI | GRAMPO METALICO TIPO OLHAL PARA HASTE DE ATERRAMENTO DE 5/8 | UN | 4 | 9.04 | 0 | 11.03 | 11.03 | 0 | 44.12 | 44.12 | 0.02802%
2.6 | 98111 | SINAPI | CAIXA DE INSPEÇÃO PARA ATERRAMENTO, CIRCULAR, EM POLIETILENO, DIÂMETRO INTERNO = 0,3 M. AF_12/2020 | UN | 4 | 49.57 | 7.47 | 53.04 | 60.51 | 29.88 | 212.16 | 242.04 | 0.1537%
2.7 | 00001564 | SINAPI | GRAMPO PARALELO METALICO PARA CABO DE 6 A 50 MM2, COM 2 PARAFUSOS | UN | 4 | 18.55 | 0 | 22.64 | 22.64 | 0 | 90.56 | 90.56 | 0.05751%
2.8 | 72272 | SINAPI | CONECTOR PARAFUSO FENDIDO SPLIT-BOLT - PARA CABO DE 35MM2 - FORNECIMENTO E INSTALACAO | UN | 4 | 22.37 | 10.09 | 17.21 | 27.3 | 40.36 | 68.84 | 109.2 | 0.06935%
2.9 | 72930 | SINAPI | CORDOALHA DE COBRE NU, INCLUSIVE ISOLADORES - 50,00 MM2 - FORNECIMENTO E INSTALACAO | M | 15 | 99.29 | 40.88 | 80.33 | 121.21 | 613.2 | 1204.95 | 1818.15 | 1.155%
3 |  |  | PADRÃO DE ENTRADA DE ENERGIA | [8 empty] | 7327.61 | 4.653%
3.1 | 101531 | SINAPI | ENTRADA DE ENERGIA ELÉTRICA, SUBTERRÂNEA, TRIFÁSICA, COM CAIXA DE SOBREPOR, CABO DE 25 MM2 E DISJUNTOR DIN 50A (NÃO INCLUSA MURETA DE ALVENARIA). AF_07/2020_PS | UN | 1 | 1522.68 | 234.68 | 1624.2 | 1858.88 | 234.68 | 1624.2 | 1858.88 | 1.181%
3.2 | 101894 | SINAPI | DISJUNTOR TRIPOLAR TIPO NEMA, CORRENTE NOMINAL DE 60 ATÉ 100A - FORNECIMENTO E INSTALAÇÃO. AF_10/2020 | UN | 1 | 147.92 | 39.53 | 141.05 | 180.58 | 39.53 | 141.05 | 180.58 | 0.1147%
3.3 | 00039471 | SINAPI | DISPOSITIVO DPS CLASSE II, 1 POLO, TENSAO MAXIMA DE 275 V, CORRENTE MAXIMA DE *45* KA (TIPO AC) | UN | 3 | 91.02 | 0 | 111.11 | 111.11 | 0 | 333.33 | 333.33 | 0.2117%
3.4 | 83407 | SINAPI | ELETRODUTO DE PVC RIGIDO ROSCAVEL DN 32MM (1 1/4") INCL CONEXOES, FORNECIMENTO E INSTALACAO | M | 15 | 38.33 | 22.71 | 24.08 | 46.79 | 340.65 | 361.2 | 701.85 | 0.4457%
3.5 | 91886 | SINAPI | LUVA PARA ELETRODUTO, PVC, ROSCÁVEL, DN 40 MM (1 1/4"), PARA CIRCUITOS TERMINAIS, INSTALADA EM PAREDE - FORNECIMENTO E INSTALAÇÃO. AF_03/2023 | UN | 5 | 15.73 | 12.3 | 6.9 | 19.2 | 61.5 | 34.5 | 96 | 0.06097%
3.6 | 91920 | SINAPI | CURVA 90 GRAUS PARA ELETRODUTO, PVC, ROSCÁVEL, DN 40 MM (1 1/4"), PARA CIRCUITOS TERMINAIS, INSTALADA EM PAREDE - FORNECIMENTO E INSTALAÇÃO. AF_03/2023 | UN | 5 | 24.43 | 18.41 | 11.41 | 29.82 | 92.05 | 57.05 | 149.1 | 0.09469%
3.7 | 91922 | SINAPI | CURVA 180 GRAUS PARA ELETRODUTO, PVC, ROSCÁVEL, DN 40 MM (1 1/4"), PARA CIRCUITOS TERMINAIS, INSTALADA EM PAREDE - FORNECIMENTO E INSTALAÇÃO. AF_03/2023 | UN | 2 | 26.74 | 18.41 | 14.23 | 32.64 | 36.82 | 28.46 | 65.28 | 0.04146%
3.8 | 100600 | SINAPI | ASSENTAMENTO DE POSTE DE CONCRETO COM COMPRIMENTO NOMINAL DE 9 M, CARGA NOMINAL DE 300 DAN, ENGASTAMENTO BASE CONCRETADA COM 1 M DE CONCRETO E 0,5 M DE SOLO (NÃO INCLUI FORNECIMENTO). AF_11/2019 | UN | 1 | 604.99 | 179.44 | 559.13 | 738.57 | 179.44 | 559.13 | 738.57 | 0.469%
3.9 | 92981 | SINAPI | CABO DE COBRE FLEXÍVEL ISOLADO, 16 MM², ANTI-CHAMA 450/750 V, PARA DISTRIBUIÇÃO - FORNECIMENTO E INSTALAÇÃO. AF_12/2015 | M | 50 | 15.21 | 0.64 | 17.92 | 18.56 | 32 | 896 | 928 | 0.5893%
3.9 | IPS - 02 | Próprio | POSTE DE CONCRETO 7 METROS 200DAN | un | 1 | 650 | 0 | 793.52 | 793.52 | 0 | 793.52 | 793.52 | 0.5039%
3.10 | 101562 | SINAPI | CABO DE COBRE FLEXÍVEL ISOLADO, 25 MM², 0,6/1,0 KV, PARA REDE AÉREA DE DISTRIBUIÇÃO DE ENERGIA ELÉTRICA DE BAIXA TENSÃO - FORNECIMENTO E INSTALAÇÃO. AF_07/2020 | M | 50 | 24.29 | 0.07 | 29.58 | 29.65 | 3.5 | 1479 | 1482.5 | 0.9415%
4 |  |  | ADMINISTRTIVO | [8 empty] | 13350 | 8.478%
4.1 | 91677 | SINAPI | ENGENHEIRO ELETRICISTA COM ENCARGOS COMPLEMENTARES | H | 100 | 109.36 | 130.89 | 2.61 | 133.5 | 13089 | 261 | 13350 | 8.478%
[9 empty] | Totais -> | 69003.85 | 88460.98 | 157464.83
_______________________________________________________________ Saul Vione Winik Setor de Engenharia