## Orçamento Sintético
|  |  | Obra | Bancos |  |  | B.D.I. |  |  | Encargos Sociais
|  |  | PROJETO ELÉTRICO DA ILUMINAÇÃO DA QUADRA DE VOLEI DE AREIA | SINAPI - 07/2023 - Rio Grande do Sul |  |  | 21,36% |  |  | Não Desonerado: Horista: 112,77% Mensalista: 69,88%
Planilha Orçamentária Sintética Com Valor do Material e da Mão de Obra
Item | Código | Banco | Descrição | Und | Quant. | Valor Unit | Valor Unit com BDI |  |  | Total |  |  | Peso (%)
[7 empty] | M. O. | MAT. | Total | M. O. | MAT. | Total
1 | CPS - 10 | Próprio | INSTALAÇÃO DE CABO AL. DUPLEX 1X10+10,00MM XLPE PRETO C/ NEUTRO NU | M | 50 | 9.19 | 4.95 | 6.2 | 11.15 | 247.5 | 310 | 557.5 | 1.82%
2 | 91933 | SINAPI | CABO DE COBRE FLEXÍVEL ISOLADO, 10 MM², ANTI-CHAMA 0,6/1,0 KV, PARA CIRCUITOS TERMINAIS - FORNECIMENTO E INSTALAÇÃO. AF_03/2023 | M | 200 | 16.04 | 3.72 | 15.74 | 19.46 | 744 | 3148 | 3892 | 12.7%
2 | CPS - 16 | Próprio | INSTLAÇÃO DE CABO AL. TRIPLEX 2X10+10,00MM XLPE PT/CZ C/ NEUTRO NU | M | 50 | 10.83 | 4.95 | 8.19 | 13.14 | 247.5 | 409.5 | 657 | 2.145%
3 | 101538 | SINAPI | ARMAÇÃO SECUNDÁRIA, COM 1 ESTRIBO E 1 ISOLADOR - FORNECIMENTO E INSTALAÇÃO. AF_07/2020 | UN | 12 | 53.25 | 10.87 | 53.75 | 64.62 | 130.44 | 645 | 775.44 | 2.531%
4 | 101555 | SINAPI | ALÇA PREFORMADA DE DISTRIBUIÇÃO, EM AÇO GALVANIZADO, AWG 4 - FORNECIMENTO E INSTALAÇÃO. AF_07/2020 | UN | 12 | 8.05 | 4.56 | 5.2 | 9.76 | 54.72 | 62.4 | 117.12 | 0.3823%
5 | CPS - 02 | Próprio | CONECTOR PERFURANTE, PARA REDES AÉREAS DE DISTRIBUIÇÃO DE ENERGIA ELÉTRICA DE BAIXA TENSÃO - FORNECIMENTO E INSTALAÇÃO | UN | 30 | 11.09 | 3.47 | 9.98 | 13.45 | 104.1 | 299.4 | 403.5 | 1.317%
6 | CPS - 04 | Próprio | INSTALAÇÃO DE GRAMPO PARALELO METALICO PARA CABO DE 6 A 50 MM2, COM 2 PARAFUSOS | UN | 30 | 6.03 | 5.83 | 1.48 | 7.31 | 174.9 | 44.4 | 219.3 | 0.7158%
7 | CPS - 40 | Próprio | REFLETOR DE LED 200W 19000LM 6500K, FORNECIMENTO E INSTALAÇÃO. | UN | 8 | 547.97 | 14.99 | 650.02 | 665.01 | 119.92 | 5200.16 | 5320.08 | 17.37%
8 | CPS - 41 | Próprio | PERFIL "U" ENRIJECIDO DE AÇO GALVANIZADO, DOBRADO, 150X60X20 MM, E=3,00MM OU 200X75X25 MM, E=3,75MM, FORNECIMENTO E INSTALAÇÃO | KG | 54.72 | 39.97 | 24.77 | 23.73 | 48.5 | 1355.4144 | 1298.5056 | 2653.92 | 8.663%
9 | 98753 | SINAPI | SOLDA DE TOPO EM CHAPA/PERFIL/TUBO DE AÇO CHANFRADO, ESPESSURA=3/4''. AF_06/2018 | M | 0.4 | 371.33 | 70.77 | 379.87 | 450.64 | 28.308 | 151.948 | 180.256 | 0.5884%
10 | 00000404 | SINAPI | FITA ISOLANTE DE BORRACHA AUTOFUSAO, USO ATE 69 KV (ALTA TENSAO) | M | 40 | 1.1 | 0 | 1.33 | 1.33 | 0 | 53.2 | 53.2 | 0.1737%
11 | 00020111 | SINAPI | FITA ISOLANTE ADESIVA ANTICHAMA, USO ATE 750 V, EM ROLO DE 19 MM X 20 M | UN | 2 | 8.09 | 0 | 9.81 | 9.81 | 0 | 19.62 | 19.62 | 0.06404%
12 | 93656 | SINAPI | DISJUNTOR MONOPOLAR TIPO DIN, CORRENTE NOMINAL DE 25A - FORNECIMENTO E INSTALAÇÃO. AF_10/2020 | UN | 2 | 12.94 | 3.25 | 12.45 | 15.7 | 6.5 | 24.9 | 31.4 | 0.1025%
13 | CPS - 05 | Próprio | SISTEMA DE ATERRAMENTO | UN | 4 | 451.2 | 144 | 403.57 | 547.57 | 576 | 1614.28 | 2190.28 | 7.149%
13 | 95749 | SINAPI | ELETRODUTO DE AÇO GALVANIZADO, CLASSE LEVE, DN 20 MM (3/4), APARENTE, INSTALADO EM PAREDE - FORNECIMENTO E INSTALAÇÃO. AF_11/2016_P | M | 36 | 39.91 | 14.65 | 33.78 | 48.43 | 527.4 | 1216.08 | 1743.48 | 5.691%
14 | 00002633 | SINAPI | CURVA 90 GRAUS, PARA ELETRODUTO, EM ACO GALVANIZADO ELETROLITICO, DIAMETRO DE 20 MM (3/4") | UN | 4 | 10.25 | 0 | 12.43 | 12.43 | 0 | 49.72 | 49.72 | 0.1623%
15 | 00002637 | SINAPI | LUVA PARA ELETRODUTO, EM ACO GALVANIZADO ELETROLITICO, DIAMETRO DE 20 MM (3/4") | UN | 12 | 3.86 | 0 | 4.68 | 4.68 | 0 | 56.16 | 56.16 | 0.1833%
16 | 88264 | SINAPI | ELETRICISTA COM ENCARGOS COMPLEMENTARES | H | 25 | 27.47 | 26.64 | 6.69 | 33.33 | 666 | 167.25 | 833.25 | 2.72%
17 | 88247 | SINAPI | AUXILIAR DE ELETRICISTA COM ENCARGOS COMPLEMENTARES | H | 25 | 24.12 | 22.57 | 6.7 | 29.27 | 564.25 | 167.5 | 731.75 | 2.389%
18 | 101657 | SINAPI | LUMINÁRIA DE LED PARA ILUMINAÇÃO PÚBLICA, DE 98 W ATÉ 137 W - FORNECIMENTO E INSTALAÇÃO. AF_08/2020 | UN | 10 | 511.75 | 18.93 | 602.12 | 621.05 | 189.3 | 6021.2 | 6210.5 | 20.27%
19 | 101632 | SINAPI | RELÉ FOTOELÉTRICO PARA COMANDO DE ILUMINAÇÃO EXTERNA 1000 W - FORNECIMENTO E INSTALAÇÃO. AF_08/2020 | UN | 10 | 38.25 | 0.81 | 45.61 | 46.42 | 8.1 | 456.1 | 464.2 | 1.515%
20 | CPS - 42 | Próprio | INTERRUPTOR ACIONADO ATRAVÉS DE CONTROLE REMOTO VIA RÁDIO FREQUENCIA, BIVOLT 110V/220V - 30A, INSTALAÇÃO. | UN | 1 | 235.83 | 49.21 | 236.99 | 286.2 | 49.21 | 236.99 | 286.2 | 0.9342%
21 | IS - 03 | Próprio | TRILHO DIN 35 x 7,5 x 1000 mm | un | 2 | 18.04 | 0 | 21.89 | 21.89 | 0 | 43.78 | 43.78 | 0.1429%
22 | IPS-19 | Próprio | Barramento De Cobre Neutro/terra, 1/2x1/8, C/8 Parafusos. | un | 5 | 24.9 | 0 | 30.21 | 30.21 | 0 | 151.05 | 151.05 | 0.493%
23 | 72271 | SINAPI | CONECTOR PARAFUSO FENDIDO SPLIT-BOLT - PARA CABO DE 16MM2 - FORNECIMENTO E INSTALACAO | UN | 5 | 19.42 | 9.83 | 13.73 | 23.56 | 49.15 | 68.65 | 117.8 | 0.3845%
24 | 100556 | SINAPI | CAIXA DE PASSAGEM PARA TELEFONE 15X15X10CM (SOBREPOR), FORNECIMENTO E INSTALACAO. AF_11/2019 | UN | 4 | 42.08 | 17 | 34.06 | 51.06 | 68 | 136.24 | 204.24 | 0.6667%
25 | 00001574 | SINAPI | TERMINAL A COMPRESSAO EM COBRE ESTANHADO PARA CABO 10 MM2, 1 FURO E 1 COMPRESSAO, PARA PARAFUSO DE FIXACAO M6 | UN | 10 | 1.98 | 0 | 2.4 | 2.4 | 0 | 24 | 24 | 0.07834%
26 | 91677 | SINAPI | ENGENHEIRO ELETRICISTA COM ENCARGOS COMPLEMENTARES | H | 20 | 109.16 | 130.13 | 2.34 | 132.47 | 2602.6 | 46.8 | 2649.4 | 8.648%
[9 empty] | Totais -> | 8513.3124 | 22122.8336 | 30636.146
_______________________________________________________________ Saul Vione Winik Setor de Engenharia