## Orçamento Sintético
|  |  | Obra | Bancos |  |  | B.D.I. |  |  | Encargos Sociais
|  |  | PROJETO DE PAVIMENTAÇÃO ASFÁLTICA EM CBUQ E DRENAGEM - B. GLÓRIA | SINAPI - 12/2023 - Rio Grande do Sul |  |  | 20,76% |  |  | Não Desonerado: Horista: 112,77% Mensalista: 69,88%
Planilha Orçamentária Sintética Com Valor do Material e da Mão de Obra
Item | Código | Banco | Descrição | Und | Quant. | Valor Unit | Valor Unit com BDI |  |  | Total
[7 empty] | M. O. | MAT. | Total | M. O. | MAT. | Total
1 |  |  | SINALIZAÇÃO DE OBRA E LOCAÇÃO | [8 empty] | 3018.4
1.1 | 99063 | SINAPI | LOCAÇÃO DE REDE DE ÁGUAS PLUVIAIS | M | 490 | 4.55 | 3.07 | 2.42 | 5.49 | 1504.3 | 1185.8 | 2690.1
1.2 | 99064 | SINAPI | LOCAÇÃO DE PAVIMENTAÇÃO. AF_10/2018 | M | 490 | 0.56 | 0.56 | 0.11 | 0.67 | 274.4 | 53.9 | 328.3
2 |  |  | ESCAVAÇÃO | [8 empty] | 114693.36
2.1 | 102320 | SINAPI | ESCAVAÇÃO MECANIZADA DE VALA COM PROF. MAIOR QUE 3,0 M ATÉ 4,5 M (MÉDIA MONTANTE E JUSANTE/UMA COMPOSIÇÃO POR TRECHO), ESCAVADEIRA (1,2 M3), LARG. DE 1,5 M A 2,5 M, EM SOLO DE 2A CATEGORIA, LOCAIS COM BAIXO NÍVEL DE INTERFERÊNCIA. AF_02/2021 | m³ | 4116 | 7.09 | 1.98 | 6.58 | 8.56 | 8149.68 | 27083.28 | 35232.96
2.2 | 102281 | SINAPI | ESCAVAÇÃO MECANIZADA DE VALA COM PROF. MAIOR QUE 1,5 M ATÉ 3,0 M (MÉDIA MONTANTE E JUSANTE/UMA COMPOSIÇÃO POR TRECHO),COM ESCAVADEIRA (1,2 M3),LARG. DE 1,5 M A 2,5 M, EM SOLO DE 1A CATEGORIA, LOCAIS COM BAIXO NÍVEL DE INTERFERÊNCIA. AF_02/2021 | m³ | 60 | 5.92 | 1.65 | 5.49 | 7.14 | 99 | 329.4 | 428.4
2.3 | 90091 | SINAPI | ESCAVAÇÃO MECANIZADA DE VALA COM PROF. ATÉ 1,5 M (MÉDIA MONTANTE E JUSANTE/UMA COMPOSIÇÃO POR TRECHO), ESCAVADEIRA (0,8 M3), LARG. DE 1,5 M A 2,5 M, EM SOLO DE 1A CATEGORIA, LOCAIS COM BAIXO NÍVEL DE INTERFERÊNCIA. AF_02/2021 | m³ | 24 | 6.7 | 2.11 | 5.98 | 8.09 | 50.64 | 143.52 | 194.16
2.4 | 95875 | SINAPI | TRANSPORTE COM CAMINHÃO BASCULANTE DE 10 M³, EM VIA URBANA PAVIMENTADA, DMT ATÉ 30 KM (UNIDADE: M3XKM). AF_07/2020 | M3XKM | 23838 | 2.49 | 0.29 | 2.71 | 3 | 6913.02 | 64600.98 | 71514
2.5 | 100938 | SINAPI | TRANSPORTE COM CAMINHÃO BASCULANTE DE 10 M³, EM VIA INTERNA (DENTRO DO CANTEIRO - UNIDADE: M3XKM). AF_07/2020 | M3XKM | 810.16 | 7.49 | 0.9 | 8.14 | 9.04 | 729.14 | 6594.7 | 7323.84
3 |  |  | GALERIA | [8 empty] | 2827220.82
3.1 | 100324 | SINAPI | LASTRO COM MATERIAL GRANULAR (PEDRA BRITADA N.1 E PEDRA BRITADA N.2), APLICADO SOBRE O SOLO, ESPESSURA DE *20 CM*. AF_07/2019 | m³ | 294 | 117.58 | 33.25 | 108.73 | 141.98 | 9775.5 | 31966.62 | 41742.12
3.2 | 104492 | SINAPI | ADUELA/ GALERIA FECHADA PRE-MOLDADA DE CONCRETO ARMADO, SECAO QUADRANGULAR INTERNA DE 2,00 X 2,00 M (L X A), MISULA DE 20 X 20 CM, C = 1,00 M, ESPESSURA MIN = 15 CM, TB-45 E FCK DO CONCRETO = 30 MPA FORNECIMENTO E ASSENTAMENTO. AF_01/2023 | M | 490 | 4640.4 | 83.88 | 5519.86 | 5603.74 | 41101.2 | 2704731.4 | 2745832.6
3.3 | 92824 | SINAPI | ASSENTAMENTO DE TUBO DE CONCRETO PARA REDES COLETORAS DE ÁGUAS PLUVIAIS, DIÂMETRO DE 600 MM, JUNTA RÍGIDA, INSTALADO EM LOCAL COM ALTO NÍVEL DE INTERFERÊNCIAS (NÃO INCLUI FORNECIMENTO). AF_12/2015 | M | 22 | 97.77 | 51.03 | 67.03 | 118.06 | 1122.66 | 1474.66 | 2597.32
3.5 | 00007762 | SINAPI | TUBO DE CONCRETO ARMADO PARA AGUAS PLUVIAIS, CLASSE PA-2, COM ENCAIXE PONTA E BOLSA, DIAMETRO NOMINAL DE 600 MM | M | 22 | 186.97 | 0 | 225.78 | 225.78 | 0 | 4967.16 | 4967.16
3.6 | 97951 | SINAPI | CAIXA PARA BOCA DE LOBO COMBINADA COM GRELHA RETANGULAR, EM ALVENARIA COM TIJOLOS CERÂMICOS MACIÇOS, DIMENSÕES INTERNAS: 1,3X1X1,2 M. AF_12/2020 | UN | 9 | 2895.14 | 1096.63 | 2399.54 | 3496.17 | 9869.67 | 21595.86 | 31465.53
3.7 | 95878 | SINAPI | TRANSPORTE COM CAMINHÃO BASCULANTE DE 10 M³, EM VIA URBANA PAVIMENTADA, DMT ATÉ 30 KM (UNIDADE: TXKM). AF_07/2020 | TXKM | 73.42 | 1.67 | 0.19 | 1.82 | 2.01 | 13.94 | 133.63 | 147.57
3.8 | 101159 | SINAPI | ALVENARIA DE VEDAÇÃO DE BLOCOS CERÂMICOS MACIÇOS DE 5X10X20CM (ESPESSURA 10CM) E ARGAMASSA DE ASSENTAMENTO COM PREPARO EM BETONEIRA. AF_05/2020 | m² | 2.8 | 138.57 | 73.51 | 93.82 | 167.33 | 205.82 | 262.7 | 468.52
4 |  |  | ATERRO E REPAVIMENTAÇÃO | [8 empty] | 319699.1 | 9.787%
4.1 | 94304 | SINAPI | ATERRO MECANIZADO DE VALA COM ESCAVADEIRA HIDRÁULICA (CAPACIDADE DA CAÇAMBA: 0,8 M³ / POTÊNCIA: 111 HP), LARGURA ATÉ 2,5 M, PROFUNDIDADE ATÉ 1,5 M, COM SOLO ARGILO-ARENOSO. AF_08/2023 | m³ | 623.2 | 76.63 | 10.96 | 81.57 | 92.53 | 6830.27 | 50834.42 | 57664.69
4.2 | 96400 | SINAPI | EXECUÇÃO E COMPACTAÇÃO DE BASE E OU SUB BASE PARA PAVIMENTAÇÃO DE MACADAME SECO - EXCLUSIVE CARGA E TRANSPORTE. AF_11/2019 | m³ | 301.04 | 119.82 | 9.53 | 135.16 | 144.69 | 2868.91 | 40688.56 | 43557.47
4.3 | 96396 | SINAPI | EXECUÇÃO E COMPACTAÇÃO DE BASE E OU SUB BASE PARA PAVIMENTAÇÃO DE BRITA GRADUADA SIMPLES - EXCLUSIVE CARGA E TRANSPORTE. AF_11/2019 | m³ | 225.78 | 131.22 | 7.71 | 150.75 | 158.46 | 1740.76 | 34036.33 | 35777.09
4.4 | 95875 | SINAPI | TRANSPORTE COM CAMINHÃO BASCULANTE DE 10 M³, EM VIA URBANA PAVIMENTADA, DMT ATÉ 30 KM (UNIDADE: M3XKM). AF_07/2020 | M3XKM | 12432.95 | 2.49 | 0.29 | 2.71 | 3 | 3605.55 | 33693.3 | 37298.85
4.5 | IMPRI | Próprio | EXECUÇÃO DE IMPRIMAÇÃO COM ASFALTO DILUÍDO CM-30 (EXCLUSIVE ASFALTO DILUÍDO CM -30) | m² | 1505.2 | 1.22 | 0.47 | 1 | 1.47 | 707.44 | 1505.2 | 2212.64
4.6 | PINT | Próprio | EXECUÇÃO DE PINTURA DE LIGAÇÃO COM EMULSÃO ASFÁLTICA RR-2C (EXCLUSIVE EMULSÃO RR-2C). Ref. SINAPI 96402 | m² | 1505.2 | 1.05 | 0.44 | 0.82 | 1.26 | 662.28 | 1234.27 | 1896.55
4.7 | CM 30 10.2023 | Próprio | ASFALTO DILUÍDO CM-30 (ACRESCIDO DE ICMS) | kg | 1806.24 | 5.27 | 0 | 6.36 | 6.36 | 0 | 11487.68 | 11487.68
4.8 | CP07 - M | Próprio | USINAGEM DE CONCRETO ASFÁLTICO COM CAP50/70, CAMADA DE BINDER, PADRÃO DNIT FAIXA B, EM USINA DE ASFALTO CONTÍNUA 80 TON/H (EXCLUSIVE CAP) | ton | 188.15 | 93.33 | 6.54 | 106.16 | 112.7 | 1230.5 | 19974 | 21204.5
4.9 | RR 2C 10.2023 | Próprio | EMULSÃO ASFÁLTICA RR-2C (ACRESCIDO DE ICMS) | kg | 677.34 | 3.29 | 0 | 3.97 | 3.97 | 0 | 2689.03 | 2689.03
4.10 | CP11 - 06/23 | Próprio | EXECUÇÃO DE PAVIMENTO COM APLICAÇÃO DE CONCRETO ASFÁLTICO, CAMADA DE ROLAMENTO - EXCLUSIVE CARGA, TRANSPORTE E MASSA ASFÁLTICA - Ref. SINAPI 95995 06.23 | t | 188.15 | 171.48 | 26.43 | 180.64 | 207.07 | 4972.8 | 33987.42 | 38960.22
4.11 | 95878 | SINAPI | TRANSPORTE COM CAMINHÃO BASCULANTE DE 10 M³, EM VIA URBANA PAVIMENTADA, DMT ATÉ 30 KM (UNIDADE: TXKM). AF_07/2020 | TXKM | 4440.34 | 1.67 | 0.19 | 1.82 | 2.01 | 843.66 | 8081.42 | 8925.08
4.12 | CAP 10/2023 | Próprio | CIMENTO ASFÁLTICO DE PETRÓLEO CAP 50/70 (ACRESCIDO DE ICMS) | t | 10.35 | 4079.82 | 0 | 4926.79 | 4926.79 | 0 | 50992.27 | 50992.27
4.13 | 102330 | SINAPI | TRANSPORTE COM CAMINHÃO TANQUE DE TRANSPORTE DE MATERIAL ASFÁLTICO DE 30000 L, EM VIA URBANA PAVIMENTADA, DMT ATÉ 30KM (UNIDADE: TXKM). AF_07/2020 | TXKM | 364.59 | 1.46 | 0.12 | 1.64 | 1.76 | 43.75 | 597.92 | 641.67
4.14 | 102331 | SINAPI | TRANSPORTE COM CAMINHÃO TANQUE DE TRANSPORTE DE MATERIAL ASFÁLTICO DE 30000 L, EM VIA URBANA PAVIMENTADA, ADICIONAL PARA DMT EXCEDENTE A 30 KM (UNIDADE: TXKM). AF_07/2020 | TXKM | 4441.42 | 0.57 | 0.03 | 0.65 | 0.68 | 133.24 | 2886.92 | 3020.16
4.15 | 102512 | SINAPI | PINTURA DE EIXO VIÁRIO SOBRE ASFALTO COM TINTA RETRORREFLETIVA A BASE DE RESINA ACRÍLICA COM MICROESFERAS DE VIDRO, APLICAÇÃO MECÂNICA COM DEMARCADORA AUTOPROPELIDA. AF_05/2021 | M | 490 | 5.7 | 2.54 | 4.34 | 6.88 | 1244.6 | 2126.6 | 3371.2
5 |  |  | LIMPEZA DE OBRA | [8 empty] | 1847.3
5.1 | SMDRC07 | Próprio | LIMPEZA FINAL DE OBRA | M2 | 490 | 3.13 | 2.81 | 0.96 | 3.77 | 1376.9 | 470.4 | 1847.3
[9 empty] | Totais -> | 106.069,63 | 3.160.409,35 | 3.266.478,98
[8 empty] | Total sem BDI |  | 2705254.22
[8 empty] | Total do BDI |  | 561224.76
[8 empty] | Total Geral |  | 3266478.98
_______________________________________________________________ Paulo Roberto Neubauer Engenheiro Civil CREA 79675D