## PO
|  |  | Obra | Bancos |  | B.D.I.
|  |  | Reforma geral em banheiros nos três andares (3º, 4º e 5º), sendo demolições, revestimentos, trocas de aparelhos sanitários entre outros serviços. | SINAPI - 05/2024 - Rio Grande do Sul SBC - 06/2024 - Rio Grande do Sul ORSE - 03/2024 - Sergipe FDE - 04/2024 - São Paulo |  | 25,5%
Planilha Orçamentária Sintética Com Valor do Material e da Mão de Obra
Item | Código | Banco | Descrição | Und | Quant. | Valor Unit com BDI |  |  | Total
[6 empty] | M. O. | MAT. | Total | M. O. | MAT. | Total
1 |  |  | SERVIÇOS PRELIMINARES, DESCARTE E ILUMINAÇÃO DE EMERGÊNCIA | [5 empty] | 1708.79 | 662.175 | 2370.965
1.1 | 022109 | SBC | TRANSPORTE HORIZONT.MAT.1A.CAT.ENTULHO,DIST.20m C/CARGA A PA | m³ | 8.5 | 101.42 | 28.35 | 129.77 | 862.07 | 240.975 | 1103.045
1.2 | 017317 | SBC | CARGA DESCARGA MATERIAIS EM GERAL | m³ | 8.5 | 81.72 | 1.2 | 82.92 | 694.62 | 10.2 | 704.82
1.3 | 97599 | SINAPI | LUMINÁRIA DE EMERGÊNCIA, COM 30 LÂMPADAS LED DE 2 W, SEM REATOR, C/LIGAÇÃO ATRAVÉS DE TOMADAS, INCL TOMADA - FORNECIMENTO E INSTALAÇÃO. AF_02/2020 | UM | 6 | 25.35 | 68.5 | 93.85 | 152.1 | 411 | 563.1
2 |  |  | BANHEIROS - 3º ANDAR | [5 empty] | 10218.3556 | 43529.1963 | 53747.5519
2.1 | 97633 | SINAPI | DEMOLIÇÃO DE REVESTIMENTO CERÂMICO, DE FORMA MANUAL, SEM REAPROVEITAMENTO. AF_09/2023 | m² | 81.805 | 15.5 | 2.35 | 17.85 | 1267.9775 | 192.2417 | 1460.2192
2.2 | 022654 | SBC | RETIRADA BANCADAS E BANCAS | m² | 3.21 | 95.8 | 2.55 | 98.35 | 307.518 | 8.1855 | 315.7035
2.3 | 87275 | SINAPI | REVESTIMENTO CERÂMICO PARA PAREDES INTERNAS COM PLACAS TIPO ESMALTADA EXTRA DE DIMENSÕES 33X45 CM APLICADAS A MEIA ALTURA DAS PAREDES. AF_02/2023_PE | m² | 81.805 | 31.13 | 60.58 | 91.71 | 2546.5896 | 4955.7469 | 7502.3365
2.4 | 022222 | SBC | RETIRADA APARELHOS SANITARIOS E METAIS | UN | 6 | 45.35 | 2.35 | 47.7 | 272.1 | 14.1 | 286.2
2.5 | 170010 | SBC | ADENSAMENTO E REGULARIZACAO DE PISO-ESP.2cm-1:3:5 | m² | 25.15 | 6.82 | 8.07 | 14.89 | 171.523 | 202.9605 | 374.4835
2.6 | 104790 | SINAPI | DEMOLIÇÃO DE PISO DE CONCRETO SIMPLES, DE FORMA MECANIZADA COM MARTELETE, SEM REAPROVEITAMENTO. AF_09/2023 | m³ | 0.7 | 81.48 | 79.42 | 160.9 | 57.036 | 55.594 | 112.63
2.7 | 87263 | SINAPI | REVESTIMENTO CERÂMICO PARA PISO COM PLACAS TIPO PORCELANATO DE DIMENSÕES 60X60 CM APLICADA EM AMBIENTES DE ÁREA MAIOR QUE 10 M². AF_02/2023_PE | m² | 25.15 | 17.24 | 135.69 | 152.93 | 433.586 | 3412.6035 | 3846.1895
2.8 | 98689 | SINAPI | SOLEIRA EM GRANITO, LARGURA 15 CM, ESPESSURA 2,0 CM. AF_09/2020 | M | 1.8 | 20.12 | 117.7 | 137.82 | 36.216 | 211.86 | 248.076
2.9 | 97641 | SINAPI | REMOÇÃO DE FORRO/PAREDES EM GESSO OU DRYWALL, DE FORMA MANUAL, SEM REAPROVEITAMENTO. AF_09/2023 | m² | 25.15 | 2.86 | 0.94 | 3.8 | 71.929 | 23.641 | 95.57
2.10 | 96114 | SINAPI | FORRO EM DRYWALL, PARA AMBIENTES COMERCIAIS, INCLUSIVE ESTRUTURA BIRECIONAL DE FIXAÇÃO. AF_08/2023_PS | m² | 25.15 | 25.93 | 80.36 | 106.29 | 652.1395 | 2021.054 | 2673.1935
2.11 | 88496 | SINAPI | EMASSAMENTO COM MASSA LÁTEX, APLICAÇÃO EM TETO, DUAS DEMÃOS, LIXAMENTO MANUAL. AF_04/2023 | m² | 25.15 | 24.76 | 15.6 | 40.36 | 622.714 | 392.34 | 1015.054
2.12 | 88484 | SINAPI | FUNDO SELADOR ACRÍLICO, APLICAÇÃO MANUAL EM TETO, UMA DEMÃO. AF_04/2023 | m² | 25.15 | 3.08 | 2.75 | 5.83 | 77.462 | 69.1625 | 146.6245
2.13 | 88488 | SINAPI | PINTURA LÁTEX ACRÍLICA PREMIUM, APLICAÇÃO MANUAL EM TETO, DUAS DEMÃOS. AF_04/2023 | m² | 25.15 | 7.57 | 12.51 | 20.08 | 190.3855 | 314.6265 | 505.012
2.14 | 060081 | SBC | LUMINARIA EMBUTIR/PAINEL LED DEEP QUADRADO STH8904/30 STELLA | UN | 8 | 45.74 | 85.56 | 131.3 | 365.92 | 684.48 | 1050.4
2.15 | 11736 | ORSE | BANCADA DE GRANITO ESCURO ESP=2,0CM-FIXO COM CANTONEIRAS | m² | 3.21 | 39.98 | 829.94 | 869.92 | 128.3358 | 2664.1074 | 2792.4432
2.16 | 86932 | SINAPI | VASO SANITÁRIO SIFONADO COM CAIXA ACOPLADA LOUÇA BRANCA - PADRÃO MÉDIO, INCLUSO ENGATE FLEXÍVEL EM METAL CROMADO COMFEXAMENTO TIPO BORBOLETA, 1/2 X 40CM - FORNECIMENTO E INSTALAÇÃO. AF_01/2020 | UN | 4 | 37.69 | 615.76 | 653.45 | 150.76 | 2463.04 | 2613.8
2.17 | 86901 | SINAPI | CUBA DE EMBUTIR OVAL EM LOUÇA BRANCA, 35 X 50CM OU EQUIVALENTE - FORNECIMENTO E INSTALAÇÃO. AF_01/2020 | UN | 7 | 27.86 | 147.19 | 175.05 | 195.02 | 1030.33 | 1225.35
2.18 | 190286 | SBC | TORNEIRA PARA LAVATORIO BALCAO MEBER AUTOMATICA - PRESSÃO - COM ACESSORIOS DE INSTALAÇÃO | UN | 7 | 16.68 | 210.82 | 227.5 | 116.76 | 1475.74 | 1592.5
2.19 | 89985 | SINAPI | REGISTRO DE PRESSÃO BRUTO, LATÃO, ROSCÁVEL, 3/4", COM ACABAMENTO E CANOPLA CROMADOS - FORNECIMENTO E INSTALAÇÃO. AF_08/2021 | UN | 4 | 11.49 | 130.87 | 142.36 | 45.96 | 523.48 | 569.44
2.20 | 104327 | SINAPI | RALO SIFONADO REDONDO, PVC, DN 100 X 40 MM, JUNTA SOLDÁVEL, FORNECIDO E INSTALADO EM RAMAL DE DESCARGA OU EM RAMAL DE ESGOTO SANITÁRIO. AF_08/2022 | UN | 2 | 8.58 | 34.85 | 43.43 | 17.16 | 69.7 | 86.86
2.21 | 86881 | SINAPI | SIFÃO DO TIPO GARRAFA EM METAL CROMADO 1 X 1.1/2" - FORNECIMENTO E INSTALAÇÃO. AF_01/2020 | UN | 7 | 9.87 | 235.55 | 245.42 | 69.09 | 1648.85 | 1717.94
2.22 | 86887 | SINAPI | ENGATE FLEXÍVEL EM INOX, 1/2 X 40CM C/FECHAMENTO TIPO BORBOLETA- FORNECIMENTO E INSTALAÇÃO. AF_01/2020 | UN | 4 | 5.5 | 76.4 | 81.9 | 22 | 305.6 | 327.6
2.23 | 102253 | SINAPI | DIVISORIA SANITÁRIA, TIPO CABINE, EM GRANITO ESCURO POLIDO AMBOS OS LADOS, ESP = 3CM, ASSENTADO COM ARGAMASSA COLANTE AC III-E, EXCLUSIVE FERRAGENS. AF_01/2021 | m² | 9.59 | 111.5 | 960.01 | 1071.51 | 1069.285 | 9206.4959 | 10275.7809
2.24 | 91341 | SINAPI | PORTA EM ALUMÍNIO DE ABRIR TIPO VENEZIANA COM GUARNIÇÃO E CHAVETA LIVRE/OCUPADO, FIXAÇÃO COM PARAFUSOS/COLA - FORNECIMENTO E INSTALAÇÃO. AF_12/2019 | m² | 5.76 | 34.16 | 793.42 | 827.58 | 196.7616 | 4570.0992 | 4766.8608
2.25 | 95547 | SINAPI | SABONETEIRA PLASTICA TIPO DISPENSER PARA SABONETE LIQUIDO COM RESERVATORIO 800 A 1500 ML, INCLUSO FIXAÇÃO. AF_01/2020 | UN | 2 | 11.42 | 59.12 | 70.54 | 22.84 | 118.24 | 141.08
2.26 | 190029 | SBC | PORTA-PAPEL TOALHA CAIXA DE ALUMINIO | UN | 2 | 15.81 | 230.83 | 246.64 | 31.62 | 461.66 | 493.28
2.27 | 190008 | SBC | PORTA PAPEL HIGIENICO DE EMBUTIR CROMADO CRISMETAL 15X15CM | UN | 4 | 19.68 | 113.46 | 133.14 | 78.72 | 453.84 | 532.56
2.28 | 100675 | SINAPI | KIT DE PORTA-PRONTA DE MADEIRA EM ACABAMENTO MELAMÍNICO BRANCO, FOLHA LEVE OU MÉDIA, 90X210, EXCLUSIVE FECHADURA, FIXAÇÃO COM PREENCHIMENTO TOTAL DE ESPUMA EXPANSIVA - FORNECIMENTO E INSTALAÇÃO. AF_12/2019 | UN | 2 | 54.05 | 1481.89 | 1535.94 | 108.1 | 2963.78 | 3071.88
2.29 | 85005 | SINAPI | ESPELHO CRISTAL, ESPESSURA 4MM, COM PARAFUSOS DE FIXACAO, SEM MOLDURA | m² | 3.21 | 54.7 | 312.37 | 367.07 | 175.587 | 1002.7077 | 1178.2947
2.30 | 100868 | SINAPI | BARRA DE APOIO RETA, EM ACO INOX POLIDO, COMPRIMENTO 80 CM, FIXADA NA PAREDE - FORNECIMENTO E INSTALAÇÃO. AF_01/2020 | UN | 4 | 34.28 | 225.37 | 259.65 | 137.12 | 901.48 | 1038.6
2.31 | 91953 | SINAPI | INTERRUPTOR SIMPLES (1 MÓDULO), 10A/250V, INCLUINDO SUPORTE E PLACA - FORNECIMENTO E INSTALAÇÃO. AF_03/2023 | UN | 1 | 21.72 | 18.66 | 40.38 | 21.72 | 18.66 | 40.38
2.32 | 92009 | SINAPI | TOMADA BAIXA DE EMBUTIR (2 MÓDULOS), 2P+T 20 A, INCLUINDO SUPORTE E PLACA - FORNECIMENTO E INSTALAÇÃO. AF_03/2023 | UN | 2 | 36.46 | 28.47 | 64.93 | 72.92 | 56.94 | 129.86
2.33 | COMP 03 | PROPRIA | ADAPTAÇÃO DO CORREDOR DE ACESSO AO BANHEIRO MASCULINO (QUEBRA DE PAREDE E RECONSTRUÇÃO DE REVESTIMENTO, ASSIM COMO PINTURA) | UN | 1 | 135.5 | 185.5 | 321 | 135.5 | 185.5 | 321
2.34 | COMP 02 | PROPRIA | LIGAÇÃO DE VASOS, PIAS A REDE EXISTENTE (CONTEMPLA TUDO A SER UTILIZADO PARA A LIGAÇÃO HIDROSANITÁRIA), AINDA CONFECÇÃO DE RASGOS E COLOCAÇÃO DE REDE EXISTENTE NO LOCAL INTERNO AS PAREDES. LIGAÇÃO/RETIRADA DE LÂMPADAS E INTERUPTORES | UN | 1 | 350 | 850.35 | 1200.35 | 350 | 850.35 | 1200.35
3 |  |  | BANHEIROS - 4º ANDAR | [5 empty] | 10303.8052 | 42747.8952 | 53051.7003
3.1 | 97633 | SINAPI | DEMOLIÇÃO DE REVESTIMENTO CERÂMICO, DE FORMA MANUAL, SEM REAPROVEITAMENTO. AF_09/2023 | m² | 81.805 | 15.5 | 2.35 | 17.85 | 1267.9775 | 192.2417 | 1460.2192 | 0
3.2 | 022654 | SBC | RETIRADA BANCADAS E BANCAS | m² | 3.21 | 95.8 | 2.55 | 98.35 | 307.518 | 8.1855 | 315.7035 | 0
3.3 | 87275 | SINAPI | REVESTIMENTO CERÂMICO PARA PAREDES INTERNAS COM PLACAS TIPO ESMALTADA EXTRA DE DIMENSÕES 33X45 CM APLICADAS A MEIA ALTURA DAS PAREDES. AF_02/2023_PE | m² | 81.805 | 31.13 | 60.58 | 91.71 | 2546.5896 | 4955.7469 | 7502.3365 | 0
3.4 | 022222 | SBC | RETIRADA APARELHOS SANITARIOS E METAIS | UN | 6 | 45.35 | 2.35 | 47.7 | 272.1 | 14.1 | 286.2 | 0
3.5 | 170010 | SBC | ADENSAMENTO E REGULARIZACAO DE PISO-ESP.2cm-1:3:5 | m² | 25.15 | 6.82 | 8.07 | 14.89 | 171.523 | 202.9605 | 374.4835 | 0
3.6 | 104790 | SINAPI | DEMOLIÇÃO DE PISO DE CONCRETO SIMPLES, DE FORMA MECANIZADA COM MARTELETE, SEM REAPROVEITAMENTO. AF_09/2023 | m³ | 0.7 | 81.48 | 79.42 | 160.9 | 57.036 | 55.594 | 112.63 | 0
3.7 | 87263 | SINAPI | REVESTIMENTO CERÂMICO PARA PISO COM PLACAS TIPO PORCELANATO DE DIMENSÕES 60X60 CM APLICADA EM AMBIENTES DE ÁREA MAIOR QUE 10 M². AF_02/2023_PE | m² | 25.15 | 17.24 | 135.69 | 152.93 | 433.586 | 3412.6035 | 3846.1895 | 0
3.8 | 98689 | SINAPI | SOLEIRA EM GRANITO, LARGURA 15 CM, ESPESSURA 2,0 CM. AF_09/2020 | M | 1.8 | 20.12 | 117.7 | 137.82 | 36.216 | 211.86 | 248.076 | 0
3.9 | 97641 | SINAPI | REMOÇÃO DE FORRO/PAREDES EM GESSO OU DRYWALL, DE FORMA MANUAL, SEM REAPROVEITAMENTO. AF_09/2023 | m² | 25.15 | 2.86 | 0.94 | 3.8 | 71.929 | 23.641 | 95.57 | 0
3.10 | 96114 | SINAPI | FORRO EM DRYWALL, PARA AMBIENTES COMERCIAIS, INCLUSIVE ESTRUTURA BIRECIONAL DE FIXAÇÃO. AF_08/2023_PS | m² | 25.15 | 25.93 | 80.36 | 106.29 | 652.1395 | 2021.054 | 2673.1935 | 0
3.11 | 88496 | SINAPI | EMASSAMENTO COM MASSA LÁTEX, APLICAÇÃO EM TETO, DUAS DEMÃOS, LIXAMENTO MANUAL. AF_04/2023 | m² | 25.15 | 24.76 | 15.6 | 40.36 | 622.714 | 392.34 | 1015.054 | 0
3.12 | 88484 | SINAPI | FUNDO SELADOR ACRÍLICO, APLICAÇÃO MANUAL EM TETO, UMA DEMÃO. AF_04/2023 | m² | 25.15 | 3.08 | 2.75 | 5.83 | 77.462 | 69.1625 | 146.6245 | 0
3.13 | 88488 | SINAPI | PINTURA LÁTEX ACRÍLICA PREMIUM, APLICAÇÃO MANUAL EM TETO, DUAS DEMÃOS. AF_04/2023 | m² | 25.15 | 7.57 | 12.51 | 20.08 | 190.3855 | 314.6265 | 505.012 | 0
3.14 | 060081 | SBC | LUMINARIA EMBUTIR/PAINEL LED DEEP QUADRADO STH8904/30 STELLA | UN | 8 | 45.74 | 85.56 | 131.3 | 365.92 | 684.48 | 1050.4 | 0
3.15 | 11736 | ORSE | BANCADA DE GRANITO ESCURO ESP=2,0CM-FIXO COM CANTONEIRAS | m² | 2.73 | 39.98 | 829.94 | 869.92 | 109.1454 | 2265.7362 | 2374.8816 | -417.5616
3.16 | 86932 | SINAPI | VASO SANITÁRIO SIFONADO COM CAIXA ACOPLADA LOUÇA BRANCA - PADRÃO MÉDIO, INCLUSO ENGATE FLEXÍVEL EM METAL CROMADO COMFEXAMENTO TIPO BORBOLETA, 1/2 X 40CM - FORNECIMENTO E INSTALAÇÃO. AF_01/2020 | UN | 4 | 37.69 | 615.76 | 653.45 | 150.76 | 2463.04 | 2613.8 | 0
3.17 | 86901 | SINAPI | CUBA DE EMBUTIR OVAL EM LOUÇA BRANCA, 35 X 50CM OU EQUIVALENTE - FORNECIMENTO E INSTALAÇÃO. AF_01/2020 | UN | 6 | 27.86 | 147.19 | 175.05 | 167.16 | 883.14 | 1050.3 | -175.05
3.18 | 190286 | SBC | TORNEIRA PARA LAVATORIO BALCAO MEBER AUTOMATICA - PRESSÃO - COM ACESSORIOS DE INSTALAÇÃO | UN | 6 | 16.68 | 210.82 | 227.5 | 100.08 | 1264.92 | 1365 | -227.5
3.19 | 86913 | SINAPI | TORNEIRA CROMADA 1/2" OU 3/4" PARA TANQUE, PADRÃO POPULAR - FORNECIMENTO E INSTALAÇÃO. AF_01/2020 | UN | 1 | 5.5 | 85.33 | 90.83 | 5.5 | 85.33 | 90.83
3.20 | 89985 | SINAPI | REGISTRO DE PRESSÃO BRUTO, LATÃO, ROSCÁVEL, 3/4", COM ACABAMENTO E CANOPLA CROMADOS - FORNECIMENTO E INSTALAÇÃO. AF_08/2021 | UN | 4 | 11.49 | 130.87 | 142.36 | 45.96 | 523.48 | 569.44 | 0
3.21 | 104327 | SINAPI | RALO SIFONADO REDONDO, PVC, DN 100 X 40 MM, JUNTA SOLDÁVEL, FORNECIDO E INSTALADO EM RAMAL DE DESCARGA OU EM RAMAL DE ESGOTO SANITÁRIO. AF_08/2022 | UN | 2 | 8.58 | 34.85 | 43.43 | 17.16 | 69.7 | 86.86 | 0
3.22 | 86881 | SINAPI | SIFÃO DO TIPO GARRAFA EM METAL CROMADO 1 X 1.1/2" - FORNECIMENTO E INSTALAÇÃO. AF_01/2020 | UN | 6 | 9.87 | 235.55 | 245.42 | 59.22 | 1413.3 | 1472.52 | 245.42
3.23 | 86887 | SINAPI | ENGATE FLEXÍVEL EM INOX, 1/2 X 40CM C/FECHAMENTO TIPO BORBOLETA- FORNECIMENTO E INSTALAÇÃO. AF_01/2020 | UN | 4 | 5.5 | 76.4 | 81.9 | 22 | 305.6 | 327.6 | 0
3.24 | 102253 | SINAPI | DIVISORIA SANITÁRIA, TIPO CABINE, EM GRANITO ESCURO POLIDO AMBOS OS LADOS, ESP = 3CM, ASSENTADO COM ARGAMASSA COLANTE AC III-E, EXCLUSIVE FERRAGENS. AF_01/2021 | m² | 9.59 | 111.5 | 960.01 | 1071.51 | 1069.285 | 9206.4959 | 10275.7809 | 0
3.25 | 91341 | SINAPI | PORTA EM ALUMÍNIO DE ABRIR TIPO VENEZIANA COM GUARNIÇÃO E CHAVETA LIVRE/OCUPADO, FIXAÇÃO COM PARAFUSOS - FORNECIMENTO E INSTALAÇÃO. AF_12/2019 | m² | 5.76 | 34.16 | 793.42 | 827.58 | 196.7616 | 4570.0992 | 4766.8608 | 0
3.26 | 95547 | SINAPI | SABONETEIRA PLASTICA TIPO DISPENSER PARA SABONETE LIQUIDO COM RESERVATORIO 800 A 1500 ML, INCLUSO FIXAÇÃO. AF_01/2020 | UN | 2 | 11.42 | 59.12 | 70.54 | 22.84 | 118.24 | 141.08 | 0
3.27 | 190029 | SBC | PORTA-PAPEL TOALHA CAIXA DE ALUMINIO | UN | 2 | 15.81 | 230.83 | 246.64 | 31.62 | 461.66 | 493.28 | 0
3.28 | 190008 | SBC | PORTA PAPEL HIGIENICO DE EMBUTIR CROMADO CRISMETAL 15X15CM | UN | 4 | 19.68 | 113.46 | 133.14 | 78.72 | 453.84 | 532.56 | 0
3.29 | 100675 | SINAPI | KIT DE PORTA-PRONTA DE MADEIRA EM ACABAMENTO MELAMÍNICO BRANCO, FOLHA LEVE OU MÉDIA, 90X210, EXCLUSIVE FECHADURA, FIXAÇÃO COM PREENCHIMENTO TOTAL DE ESPUMA EXPANSIVA - FORNECIMENTO E INSTALAÇÃO. AF_12/2019 | UN | 2 | 54.05 | 1481.89 | 1535.94 | 108.1 | 2963.78 | 3071.88 | 0
3.30 | 85005 | SINAPI | ESPELHO CRISTAL, ESPESSURA 4MM, COM PARAFUSOS DE FIXACAO, SEM MOLDURA | m² | 3.21 | 54.7 | 312.37 | 367.07 | 175.587 | 1002.7077 | 1178.2947 | 0
3.31 | 100868 | SINAPI | BARRA DE APOIO RETA, EM ACO INOX POLIDO, COMPRIMENTO 80 CM, FIXADA NA PAREDE - FORNECIMENTO E INSTALAÇÃO. AF_01/2020 | UN | 4 | 34.28 | 225.37 | 259.65 | 137.12 | 901.48 | 1038.6 | 0
3.32 | 91953 | SINAPI | INTERRUPTOR SIMPLES (1 MÓDULO), 10A/250V, INCLUINDO SUPORTE E PLACA - FORNECIMENTO E INSTALAÇÃO. AF_03/2023 | UN | 1 | 21.72 | 18.66 | 40.38 | 21.72 | 18.66 | 40.38 | 0
3.33 | 92009 | SINAPI | TOMADA BAIXA DE EMBUTIR (2 MÓDULOS), 2P+T 20 A, INCLUINDO SUPORTE E PLACA - FORNECIMENTO E INSTALAÇÃO. AF_03/2023 | UN | 2 | 36.46 | 28.47 | 64.93 | 72.92 | 56.94 | 129.86 | 0
3.34 | COMP 05 | PROPRIA | SERVIÇO DE RETIRADA/RECOLOCAÇÃO DE DIVISORIAS EXISTENTES | UN | 1 | 153.55 | 125.3 | 278.85 | 153.55 | 125.3 | 278.85 | 0
3.35 | COMP 03 | PROPRIA | ADAPTAÇÃO DO CORREDOR DE ACESSO AO BANHEIRO MASCULINO (QUEBRA DE PAREDE E RECONSTRUÇÃO DE REVESTIMENTO, ASSIM COMO PINTURA) | UN | 1 | 135.5 | 185.5 | 321 | 135.5 | 185.5 | 321 | 0
3.36 | COMP 04 | PROPRIA | LIGAÇÃO DE VASOS, PIAS E MAQUINA DE LAVARA REDE EXISTENTE (CONTEMPLA TUDO A SER UTILIZADO PARA A LIGAÇÃO HIDROSANITÁRIA), AINDA CONFECÇÃO DE RASGOS E COLOCAÇÃO DE REDE EXISTENTE NO LOCAL INTERNO AS PAREDES. LIGAÇÃO/RETIRADA DE LÂMPADAS E INTERUPTORES | UN | 1 | 350 | 850.35 | 1200.35 | 350 | 850.35 | 1200.35 | 0
53747.5519
4 |  |  | BANHEIROS - 5º ANDAR | [5 empty] | 10668.6856 | 44679.4264 | 55348.1119
4.1 | 97633 | SINAPI | DEMOLIÇÃO DE REVESTIMENTO CERÂMICO, DE FORMA MANUAL, SEM REAPROVEITAMENTO. AF_09/2023 | m² | 81.805 | 15.5 | 2.35 | 17.85 | 1267.9775 | 192.2417 | 1460.2192
4.2 | 022654 | SBC | RETIRADA BANCADAS E BANCAS | m² | 3.21 | 95.8 | 2.55 | 98.35 | 307.518 | 8.1855 | 315.7035
4.3 | 87275 | SINAPI | REVESTIMENTO CERÂMICO PARA PAREDES INTERNAS COM PLACAS TIPO ESMALTADA EXTRA DE DIMENSÕES 33X45 CM APLICADAS A MEIA ALTURA DAS PAREDES. AF_02/2023_PE | m² | 81.805 | 31.13 | 60.58 | 91.71 | 2546.5896 | 4955.7469 | 7502.3365
4.4 | 022222 | SBC | RETIRADA APARELHOS SANITARIOS E METAIS | UN | 6 | 45.35 | 2.35 | 47.7 | 272.1 | 14.1 | 286.2
4.5 | 170010 | SBC | ADENSAMENTO E REGULARIZACAO DE PISO-ESP.2cm-1:3:5 | m² | 25.15 | 6.82 | 8.07 | 14.89 | 171.523 | 202.9605 | 374.4835
4.6 | 104790 | SINAPI | DEMOLIÇÃO DE PISO DE CONCRETO SIMPLES, DE FORMA MECANIZADA COM MARTELETE, SEM REAPROVEITAMENTO. AF_09/2023 | m³ | 0.7 | 81.48 | 79.42 | 160.9 | 57.036 | 55.594 | 112.63
4.7 | 87263 | SINAPI | REVESTIMENTO CERÂMICO PARA PISO COM PLACAS TIPO PORCELANATO DE DIMENSÕES 60X60 CM APLICADA EM AMBIENTES DE ÁREA MAIOR QUE 10 M². AF_02/2023_PE | m² | 25.15 | 17.24 | 135.69 | 152.93 | 433.586 | 3412.6035 | 3846.1895
4.8 | 98689 | SINAPI | SOLEIRA EM GRANITO, LARGURA 15 CM, ESPESSURA 2,0 CM. AF_09/2020 | M | 1.8 | 20.12 | 117.7 | 137.82 | 36.216 | 211.86 | 248.076
4.9 | 97641 | SINAPI | REMOÇÃO DE FORRO/PAREDES EM GESSO OU DRYWALL, DE FORMA MANUAL, SEM REAPROVEITAMENTO. AF_09/2023 | m² | 25.15 | 2.86 | 0.94 | 3.8 | 71.929 | 23.641 | 95.57
4.10 | 96114 | SINAPI | FORRO EM DRYWALL, PARA AMBIENTES COMERCIAIS, INCLUSIVE ESTRUTURA BIRECIONAL DE FIXAÇÃO. AF_08/2023_PS | m² | 25.15 | 25.93 | 80.36 | 106.29 | 652.1395 | 2021.054 | 2673.1935
4.11 | 88496 | SINAPI | EMASSAMENTO COM MASSA LÁTEX, APLICAÇÃO EM TETO, DUAS DEMÃOS, LIXAMENTO MANUAL. AF_04/2023 | m² | 25.15 | 24.76 | 15.6 | 40.36 | 622.714 | 392.34 | 1015.054
4.12 | 88484 | SINAPI | FUNDO SELADOR ACRÍLICO, APLICAÇÃO MANUAL EM TETO, UMA DEMÃO. AF_04/2023 | m² | 25.15 | 3.08 | 2.75 | 5.83 | 77.462 | 69.1625 | 146.6245
4.13 | 88488 | SINAPI | PINTURA LÁTEX ACRÍLICA PREMIUM, APLICAÇÃO MANUAL EM TETO, DUAS DEMÃOS. AF_04/2023 | m² | 25.15 | 7.57 | 12.51 | 20.08 | 190.3855 | 314.6265 | 505.012
4.14 | 060081 | SBC | LUMINARIA EMBUTIR/PAINEL LED DEEP QUADRADO STH8904/30 STELLA | UN | 8 | 45.74 | 85.56 | 131.3 | 365.92 | 684.48 | 1050.4
4.15 | 11736 | ORSE | BANCADA DE GRANITO ESCURO ESP=2,0CM-FIXO COM CANTONEIRAS | m² | 3.21 | 39.98 | 829.94 | 869.92 | 128.3358 | 2664.1074 | 2792.4432
4.16 | 86932 | SINAPI | VASO SANITÁRIO SIFONADO COM CAIXA ACOPLADA LOUÇA BRANCA - PADRÃO MÉDIO, INCLUSO ENGATE FLEXÍVEL EM METAL CROMADO COMFEXAMENTO TIPO BORBOLETA, 1/2 X 40CM - FORNECIMENTO E INSTALAÇÃO. AF_01/2020 | UN | 4 | 37.69 | 615.76 | 653.45 | 150.76 | 2463.04 | 2613.8
4.17 | 86901 | SINAPI | CUBA DE EMBUTIR OVAL EM LOUÇA BRANCA, 35 X 50CM OU EQUIVALENTE - FORNECIMENTO E INSTALAÇÃO. AF_01/2020 | UN | 7 | 27.86 | 147.19 | 175.05 | 195.02 | 1030.33 | 1225.35
4.18 | 190286 | SBC | TORNEIRA PARA LAVATORIO BALCAO MEBER AUTOMATICA - PRESSÃO - COM ACESSORIOS DE INSTALAÇÃO | UN | 7 | 16.68 | 210.82 | 227.5 | 116.76 | 1475.74 | 1592.5
4.19 | 89985 | SINAPI | REGISTRO DE PRESSÃO BRUTO, LATÃO, ROSCÁVEL, 3/4", COM ACABAMENTO E CANOPLA CROMADOS - FORNECIMENTO E INSTALAÇÃO. AF_08/2021 | UN | 4 | 11.49 | 130.87 | 142.36 | 45.96 | 523.48 | 569.44
4.20 | 104327 | SINAPI | RALO SIFONADO REDONDO, PVC, DN 100 X 40 MM, JUNTA SOLDÁVEL, FORNECIDO E INSTALADO EM RAMAL DE DESCARGA OU EM RAMAL DE ESGOTO SANITÁRIO. AF_08/2022 | UN | 2 | 8.58 | 34.85 | 43.43 | 17.16 | 69.7 | 86.86
4.21 | 86881 | SINAPI | SIFÃO DO TIPO GARRAFA EM METAL CROMADO 1 X 1.1/2" - FORNECIMENTO E INSTALAÇÃO. AF_01/2020 | UN | 7 | 9.87 | 235.55 | 245.42 | 69.09 | 1648.85 | 1717.94
4.22 | 86887 | SINAPI | ENGATE FLEXÍVEL EM INOX, 1/2 X 40CM C/FECHAMENTO TIPO BORBOLETA- FORNECIMENTO E INSTALAÇÃO. AF_01/2020 | UN | 4 | 5.5 | 76.4 | 81.9 | 22 | 305.6 | 327.6
4.23 | 102253 | SINAPI | DIVISORIA SANITÁRIA, TIPO CABINE, EM GRANITO ESCURO POLIDO AMBOS OS LADOS, ESP = 3CM, ASSENTADO COM ARGAMASSA COLANTE AC III-E, EXCLUSIVE FERRAGENS. AF_01/2021 | m² | 9.59 | 111.5 | 960.01 | 1071.51 | 1069.285 | 9206.4959 | 10275.7809
4.24 | 91341 | SINAPI | PORTA EM ALUMÍNIO DE ABRIR TIPO VENEZIANA COM GUARNIÇÃO E CHAVETA LIVRE/OCUPADO, FIXAÇÃO COM PARAFUSOS - FORNECIMENTO E INSTALAÇÃO. AF_12/2019 | m² | 5.76 | 34.16 | 793.42 | 827.58 | 196.7616 | 4570.0992 | 4766.8608
4.25 | 95547 | SINAPI | SABONETEIRA PLASTICA TIPO DISPENSER PARA SABONETE LIQUIDO COM RESERVATORIO 800 A 1500 ML, INCLUSO FIXAÇÃO. AF_01/2020 | UN | 2 | 11.42 | 59.12 | 70.54 | 22.84 | 118.24 | 141.08
4.26 | 190029 | SBC | PORTA-PAPEL TOALHA CAIXA DE ALUMINIO | UN | 2 | 15.81 | 230.83 | 246.64 | 31.62 | 461.66 | 493.28
4.27 | 190008 | SBC | PORTA PAPEL HIGIENICO DE EMBUTIR CROMADO CRISMETAL 15X15CM | UN | 4 | 19.68 | 113.46 | 133.14 | 78.72 | 453.84 | 532.56
4.28 | 100675 | SINAPI | KIT DE PORTA-PRONTA DE MADEIRA EM ACABAMENTO MELAMÍNICO BRANCO, FOLHA LEVE OU MÉDIA, 90X210, EXCLUSIVE FECHADURA, FIXAÇÃO COM PREENCHIMENTO TOTAL DE ESPUMA EXPANSIVA - FORNECIMENTO E INSTALAÇÃO. AF_12/2019 | UN | 2 | 54.05 | 1481.89 | 1535.94 | 108.1 | 2963.78 | 3071.88
4.29 | 85005 | SINAPI | ESPELHO CRISTAL, ESPESSURA 4MM, COM PARAFUSOS DE FIXACAO, SEM MOLDURA | m² | 3.21 | 54.7 | 312.37 | 367.07 | 175.587 | 1002.7077 | 1178.2947
4.30 | 100868 | SINAPI | BARRA DE APOIO RETA, EM ACO INOX POLIDO, COMPRIMENTO 80 CM, FIXADA NA PAREDE - FORNECIMENTO E INSTALAÇÃO. AF_01/2020 | UN | 4 | 34.28 | 225.37 | 259.65 | 137.12 | 901.48 | 1038.6
4.31 | 91953 | SINAPI | INTERRUPTOR SIMPLES (1 MÓDULO), 10A/250V, INCLUINDO SUPORTE E PLACA - FORNECIMENTO E INSTALAÇÃO. AF_03/2023 | UM | 1 | 21.72 | 18.66 | 40.38 | 21.72 | 18.66 | 40.38
4.32 | 92009 | SINAPI | TOMADA BAIXA DE EMBUTIR (2 MÓDULOS), 2P+T 20 A, INCLUINDO SUPORTE E PLACA - FORNECIMENTO E INSTALAÇÃO. AF_03/2023 | UM | 2 | 36.46 | 28.47 | 64.93 | 72.92 | 56.94 | 129.86
4.33 | COMP 03 | PROPRIA | ADAPTAÇÃO DO CORREDOR DE ACESSO AO BANHEIRO MASCULINO (QUEBRA DE PAREDE E RECONSTRUÇÃO DE REVESTIMENTO, ASSIM COMO PINTURA) | UN | 1 | 135.5 | 185.5 | 321 | 135.5 | 185.5 | 321
4.34 | COMP 02 | PROPRIA | LIGAÇÃO DE VASOS, PIAS E MAQUINA DE LAVARA REDE EXISTENTE (CONTEMPLA TUDO A SER UTILIZADO PARA A LIGAÇÃO HIDROSANITÁRIA), AINDA CONFECÇÃO DE RASGOS E COLOCAÇÃO DE REDE EXISTENTE NO LOCAL INTERNO AS PAREDES. LIGAÇÃO/RETIRADA DE LÂMPADAS E INTERUPTORES | UN | 1 | 350 | 850.35 | 1200.35 | 350 | 850.35 | 1200.35
4.35 | COMP 01 | PROPRIA | CONSERTO NA TUBULAÇÃO EXISTENTE (EXISTEM VASAMENTOS SOBRE O BANHEIRO MASCULINO E FEMENINO) E LIGAÇÃO DE TUBULAÇÃO DE PVC COM FERRO FUNDIDO (ADAPTAÇÃO DA REDE EXISTENTE). | UN | 1 | 450.33 | 1150.23 | 1600.56 | 450.33 | 1150.23 | 1600.56
TOTAL ORÇAMENTO | [8 empty] | 32899.6363 | 131618.6928 | 164518.3291
|  | Marcia Marisa Cavalheiro | [5 empty] | Anderson Cristiano Rolim
|  | Secretária Municipal de Administração | [5 empty] | Me. Engenharia Civil - CREA/RS: 201.123

## CRONOGRAMA
CRONOGRAMA FISICO FINANCEIRO
Obra
Reforma geral em banheiros nos três andares (3º, 4º e 5º), sendo demolições, revestimentos, trocas de aparelhos sanitários entre outros serviços.
ENDEREÇO: Rua 20 de Setembro esquina com a Rua Quinze de Novembro, Centro, Ijuí-RS.
ITEM | DESCRIÇÃO | VALOR DOS SERVIÇOS | PESO % | EXECUTADO | 1ª Mês | EXECUTADO | 2ª Mês | EXECUTADO | 3ª Mês
1 | SERVIÇOS PRELIMINARES, DESCARTE E ILUMINAÇÃO DE EMERGÊNCIA | 2370.965 | 1.441% | 711.2895 | 30% | 711.2895 | 30% | 948.386 | 40%
2 | BANHEIROS - 3º ANDAR | 53747.5519 | 32.67% | 0 | 0% | 0 | 0% | 53747.5519 | 100%
3 | BANHEIROS - 4º ANDAR | 53051.7003 | 32.25% | 0 | 0% | 53051.7003 | 100% | 0 | 0%
4 | BANHEIROS - 5º ANDAR | 55348.1119 | 33.64% | 55348.1119 | 100% | 0 | 0% | 0 | 0%
| TOTAL | 164518.3291 | 100% | 711.2895 | 0.4323% | 53762.9898 | 32.68% | 54695.9379 | 33.25%
| Marcia Marisa Cavalheiro | [5 empty] | Anderson Cristiano Rolim
| Secretária Municipal de Administração | [5 empty] | Me. Engenharia Civil - CREA/RS: 201.123

## CALCULOS
azulejos |  |  |  | piso |  |  |  | deivisorias |  |  | espelho
PÉ DIRETO | 3.05 | [5 empty] | altura | 1.85
PAREDE |  |  | PORTA/JANELA | 4.4 | 3.25 | 14.3 |  |  |  |  | 0.6 | 3.25 | 1.95
3.25 | 3.05 | 9.9125 | 1.68 | 4.4 | 2.6 | 11.44 | 1.65 | 2 | 6.105 | 1.62
3.25 | 3.05 | 9.9125 | 2.7 |  |  | 25.74 | 1.85 | 1 | 3.4225 | 1.26 | 0.6 | 2.1 | 1.26
4.4 | 3.05 | 13.42 |  |  |  |  | 0.85 | 1 | 1.5725 |  |  |  | 3.21
4.4 | 3.05 | 13.42
8.22
2.6 | 3.05 | 7.93 | 1.68
2.6 | 3.05 | 7.93 | 1.5 |  |  |  | 1.65 | 1 | 1.65 | 1.62
4.4 | 3.05 | 13.42 |  |  |  |  | 0.8 | 1 | 0.8 | 1.26
4.4 | 3.05 | 13.42 |  |  |  |  | 1.8 | 1 | 1.8
|  | 89.365 | [6 empty] | 1.37
81.805
9.59
CUBAS
3.25 | 0.6 | 1.95
2.1 | 0.6 | 1.26
3.21
1.3 | 0.6 | 0.78
2.73