## PO
|  |  | Obra | Bancos |  | B.D.I. |  |  | Encargos Sociais
|  |  | REFORMA QUADRA E BANHEIROS DO GINÁSIO MUNICIPAL | SINAPI - 12/2025 - Rio Grande do Sul SBC - 02/2026 - Rio Grande do Sul ORSE - 11/2025 - Sergipe |  | 20,43% |  |  | Não Desonerado: embutido nos preços unitário dos insumos de mão de obra, de acordo com as bases.
Item | Código | Banco | Descrição | Und | Quant. | Valor Unit com BDI |  |  | Total |  |  | Peso (%)
[6 empty] | M. O. | MAT. | Total | M. O. | MAT. | Total
1 |  |  | SERVIÇOS INICIAIS | [5 empty] | 206.7 | 1579.85 | 1786.55 | 0.7531%
1.1 | 103689 | SINAPI | FORNECIMENTO E INSTALAÇÃO DE PLACA DE OBRA COM CHAPA GALVANIZADA E ESTRUTURA DE MADEIRA. AF_03/2022_PS | m² | 5 | 41.34 | 315.97 | 357.31 | 206.7 | 1579.85 | 1786.55 | 0.5297%
2 |  |  | QUADRA | [5 empty] | 53322.62 | 118229.65 | 171552.27 | 58.76%
2.1 |  |  | QUDRA - PISO | [5 empty] | 41066.82 | 93465.78 | 134532.6 | 32.75%
2.1.1 | 97086 | SINAPI | FABRICAÇÃO, MONTAGEM E DESMONTAGEM DE FORMA PARA RADIER, PISO DE CONCRETO OU LAJE, EM MADEIRA SERRADA, 4 UTILIZAÇÕES. AF_09/2021 | m² | 44.91 | 89.63 | 62.49 | 152.12 | 4025.28 | 2806.43 | 6831.71 | 2.026%
2.1.2 | 040624 | SBC | CONCRETO USINADO 25MPA PARA ESTRUTURA LANCAMENTO MECANICO | m³ | 57.36 | 199.02 | 834.93 | 1033.95 | 11415.79 | 47891.58 | 59307.37 | 17.59%
2.1.3 | 103673 | SINAPI | LANÇAMENTO COM USO DE BOMBA, ADENSAMENTO E ACABAMENTO DE CONCRETO EM ESTRUTURAS. AF_02/2022 | m³ | 57.36 | 42.17 | 33.17 | 75.34 | 2418.87 | 1902.63 | 4321.5 | 1.281%
2.1.4 | 97097 | SINAPI | ACABAMENTO POLIDO PARA PISO DE CONCRETO ARMADO OU LAJE SOBRE SOLO DE ALTA RESISTÊNCIA. AF_09/2021 | m² | 880 | 14.5 | 22.3 | 36.8 | 12760 | 19624 | 32384 | 9.602%
2.1.5 | 160084 | SBC | JUNTA DILATACAO PLASTICA PARA PISO DE ALTA RESISTENCIA | M | 440 | 2.15 | 5.08 | 7.23 | 946 | 2235.2 | 3181.2 | 0.9433%
2.1.6 | 74022/030 | SINAPI | ENSAIO DE RESISTENCIA A COMPRESSAO SIMPLES - CONCRETO | UN | 10 | 210.51 | 31.51 | 242.02 | 2105.1 | 315.1 | 2420.2 | 0.7176%
2.1.7 | 74022/058 | SINAPI | ENSAIO DE ABATIMENTO DO TRONCO DE CONE | UN | 18 | 80.4 | 11.66 | 92.06 | 1447.2 | 209.88 | 1657.08 | 0.4914%
2.1.8 | 92799 | SINAPI | CORTE E DOBRA DE AÇO CA-60, DIÂMETRO DE 4,2 MM. AF_06/2022 (MALHA 10X10CM) | KG | 1744 | 2.93 | 10.44 | 13.37 | 5109.92 | 18207.36 | 23317.28 | 6.914%
2.1.9 | 88316 | SINAPI | DEMOLIÇÃO E CARGA DE PISO DE MADEIRA | M² | 38 | 22.07 | 7.2 | 29.27 | 838.66 | 273.6 | 1112.26 | 0.3298%
2.2 |  |  | QUADRA - REASSENTAMENTO DE PISO MODULAR E COLOCAÇÃO DE MANTA | [5 empty] | 12255.8 | 24763.87 | 37019.67 | 26.01%
2.2.1 | 88316 | SINAPI | REASSENTAMENTO DE PISO - AUXILIAR | H | 100 | 22.07 | 7.2 | 29.27 | 2207 | 720 | 2927 | 0.8679%
2.2.2 | 88309 | SINAPI | REASSENTAMENTO DE PISO - PROFISSIONAL | H | 80 | 28.08 | 7.31 | 35.39 | 2246.4 | 584.8 | 2831.2 | 0.8395%
2.2.3 | 00039699 | SINAPI | MANTA / LENCOL DE BORRACHA, SBR, ANTIRRUIDO, E = 5 MM | m² | 880 | 4.5 | 17.69 | 22.19 | 3960 | 15567.2 | 19527.2 | 5.79%
2.2.4 | 008272 | SBC | COLA PARA LAMINADO FORMICA 3,78kg/m2 | KG | 75 | 4.5 | 44.27 | 48.77 | 337.5 | 3320.25 | 3657.75 | 1.085%
2.2.5 | 00044671 | SINAPI | RESINA AUTONIVELANTE A BASE DE POLIURETANO BICOMPONENTE FLEXIVEL | KG | 128 | 12.5 | 28.09 | 40.59 | 1600 | 3595.52 | 5195.52 | 1.541%
2.2.6 | 102505 | SINAPI | PINTURA OU ADECIVO DE DEMARCAÇÃO DE QUADRA POLIESPORTIVA COM BORRACHA CLORADA, E = 5 CM, APLICAÇÃO MANUAL. AF_05/2021 | M | 215 | 8.86 | 4.54 | 13.4 | 1904.9 | 976.1 | 2881 | 0.8543%
3 |  |  | PINTURA ARQUIBANCADAS E PAREDES | [5 empty] | 33838.7 | 73638.19 | 107476.89 | 31.87%
3.1 | 99814 | SINAPI | LIMPEZA DE SUPERFÍCIE PISO OU PAREDE COM JATO DE ALTA PRESSÃO. AF_10/2025 | m² | 4525.91 | 1.02 | 0.45 | 1.47 | 4616.43 | 2036.66 | 6653.09 | 1.973%
3.2 | 88316 | SINAPI | RETIRADA E RECOLOCAÇÃO DE CADEIRA PARA REALIZAÇÃO DE PINTURA | H | 24 | 22.07 | 7.2 | 29.27 | 529.68 | 172.8 | 702.48 | 0.2083%
3.3 | 88476 | SINAPI | CONTRAPISO COM ARGAMASSA AUTONIVELANTE, APLICADO SOBRE LAJE, ADERIDO, ESPESSURA 2CM. AF_07/2021 (CORREÇÃO D DEGRAUS E ARQUIBANCADA) | m² | 35 | 2.04 | 27.12 | 29.16 | 71.4 | 949.2 | 1020.6 | 0.3026%
3.4 | 104638 | SINAPI | FUNDO SELADOR ACRÍLICO, APLICAÇÃO EM PAREDE, UMA DEMÃO. AF_04/2023 | m² | 35 | 0.59 | 2.5 | 3.09 | 20.65 | 87.5 | 108.15 | 0.03207%
3.5 | 102804 | SINAPI | PINTURA DE PISO COM TINTA ACRÍLICA, APLICAÇÃO MECÂNICA OU MANUALMENTE, 2 DEMÃOS, INCLUSO FUNDO PREPARADOR. AF_05/2021 | m² | 3832.73 | 5.99 | 15.78 | 21.77 | 22958.05 | 60480.48 | 83438.53 | 24.74%
3.6 | 88489 | SINAPI | PINTURA LÁTEX ACRÍLICA PREMIUM, APLICAÇÃO MANUAL EM PAREDES, DUAS DEMÃOS. AF_04/2023 | m² | 693.18 | 5.73 | 11.49 | 17.22 | 3971.92 | 7964.64 | 11936.56 | 3.539%
3.7 | 100742 | SINAPI | PINTURA COM TINTA ALQUÍDICA DE ACABAMENTO (ESMALTE SINTÉTICO ACETINADO) APLICADA A ROLO OU PINCEL SOBRE SUPERFÍCIES METÁLICAS (EXCETO PERFIL) EXECUTADO EM OBRA (POR DEMÃO). AF_01/2020 | M² | 65.5 | 18.9 | 13.01 | 31.91 | 1237.95 | 852.16 | 2090.11 | 0.6198%
3.8 | 102505 | SINAPI | PINTURA OU ADECIVO OU PINTURA BRILHANTE DE DEMARCAÇÃO DE SAÍDAS DE EMERGÊNCIA E DEGRAUS, DUAS DEMÃOS, APLICAÇÃO MANUAL. AF_05/2021 | M² | 75.5 | 5.73 | 14.5 | 20.23 | 432.62 | 1094.75 | 1527.37 | 0.4529%
4 |  |  | REFORMA BANHEIROS | [5 empty] | 6850.84 | 38900.17 | 45751.01 | 13.57%
4.1 |  |  | MASCULINO | [5 empty] | 3880.53 | 24901.34 | 28781.87 | 8.534%
4.1.1 | 97644 | SINAPI | REMOÇÃO DE PORTAS E GUARNIÇÕES, DE FORMA MANUAL, SEM REAPROVEITAMENTO. AF_09/2023 | m² | 7.49 | 9.81 | 3.02 | 12.83 | 73.48 | 22.62 | 96.1 | 0.0285%
4.1.2 | 91338 | SINAPI | PORTA DE ALUMÍNIO DE ABRIR COM LAMBRI, COM GUARNIÇÃO, FIXAÇÃO COM PARAFUSOS - FORNECIMENTO E INSTALAÇÃO. AF_12/2019 | m² | 1.89 | 13.92 | 1395.92 | 1409.84 | 26.31 | 2638.29 | 2664.6 | 0.7901%
4.1.3 | 91341 | SINAPI | PORTA EM ALUMÍNIO DE ABRIR TIPO VENEZIANA COM GUARNIÇÃO (FECHADURA ABERTO/OCUPADO), FIXAÇÃO COM PARAFUSOS - FORNECIMENTO E INSTALAÇÃO. AF_10/2025 | m² | 5.6 | 19.02 | 1074.02 | 1093.04 | 106.51 | 6014.51 | 6121.02 | 1.815%
4.1.4 | 97666 | SINAPI | REMOÇÃO DE SANITÁRIOS, DE FORMA MANUAL, SEM REAPROVEITAMENTO. AF_09/2023 | UN | 6 | 9.54 | 2.84 | 12.38 | 57.24 | 17.04 | 74.28 | 0.02203%
4.1.5 | 100858 | SINAPI | MICTÓRIO SIFONADO LOUÇA BRANCA - PADRÃO MÉDIO - FORNECIMENTO E INSTALAÇÃO. AF_01/2020 | UN | 6 | 35.4 | 982.26 | 1017.66 | 212.4 | 5893.56 | 6105.96 | 1.811%
4.1.6 | 100856 | SINAPI | MANOPLA E CANOPLA CROMADA - FORNECIMENTO E INSTALAÇÃO. AF_01/2020 | UN | 8 | 3.35 | 76.12 | 79.47 | 26.8 | 608.96 | 635.76 | 0.1885%
4.1.7 | 86895 | SINAPI | BANCADA DE GRANITO CINZA POLIDO, DE 0,50 X 0,60 M, PARA LAVATÓRIO - FORNECIMENTO E INSTALAÇÃO. AF_01/2020 | UN | 1 | 75.14 | 395.76 | 470.9 | 75.14 | 395.76 | 470.9 | 0.1396%
4.1.8 | 86901 | SINAPI | CUBA DE EMBUTIR OVAL EM LOUÇA BRANCA, 35 X 50CM OU EQUIVALENTE - FORNECIMENTO E INSTALAÇÃO. AF_01/2020 | UN | 1 | 29.43 | 170.71 | 200.14 | 29.43 | 170.71 | 200.14 | 0.05934%
4.1.9 | 100853 | SINAPI | TORNEIRA CROMADA DE MESA PARA LAVATORIO, TIPO MONOCOMANDO. AF_01/2020 | UN | 1 | 16.23 | 713.75 | 729.98 | 16.23 | 713.75 | 729.98 | 0.2165%
4.1.10 | 86883 | SINAPI | SIFÃO DO TIPO FLEXÍVEL EM PVC 1 X 1.1/2 - FORNECIMENTO E INSTALAÇÃO. AF_01/2020 | UN | 1 | 2.94 | 13.33 | 16.27 | 2.94 | 13.33 | 16.27 | 0.004824%
4.1.11 | 3264 | ORSE | Remoção de caixa de descarga de sobrepor | un | 3 | 21.07 | 4.59 | 25.66 | 63.21 | 13.77 | 76.98 | 0.02283%
4.1.12 | 2052 | ORSE | Caixa de descarga de sobrepor completa akros ou similar | un | 3 | 7.02 | 79.46 | 86.48 | 21.06 | 238.38 | 259.44 | 0.07693%
4.1.13 | 100849 | SINAPI | ASSENTO SANITÁRIO C/ TAMPA CONVENCIONAL - FORNECIMENTO E INSTALACAO. AF_01/2020 | UN | 4 | 5.37 | 44.17 | 49.54 | 21.48 | 176.68 | 198.16 | 0.05876%
4.1.14 | 98685 | SINAPI | RODAPÉ EM GRANITO, ALTURA 10 CM. AF_09/2020 | M | 4 | 11.62 | 88.69 | 100.31 | 46.48 | 354.76 | 401.24 | 0.119%
4.1.15 | 102146 | SINAPI | ESPELHO CRISTAL, ESPESSURA 4 MM, SEM MOLDURA, ADERIDO COM ADESIVO FIXA ESPELHO E FITA DUPLA-FACE. AF_11/2025 | m² | 2.42 | 14.22 | 390.24 | 404.46 | 34.41 | 944.38 | 978.79 | 0.2902%
4.1.16 | 190429 | SBC | BANCADA EM GRANITO CINZA ANDORINHA | m² | 1.5 | 36.57 | 522.86 | 559.43 | 54.86 | 784.29 | 839.15 | 0.2488%
4.1.17 | 88489 | SINAPI | PINTURA LÁTEX ACRÍLICA PREMIUM, APLICAÇÃO MANUAL EM PAREDES, DUAS DEMÃOS. AF_04/2023 | m² | 25 | 5.73 | 11.49 | 17.22 | 143.25 | 287.25 | 430.5 | 0.1277%
4.1.18 | 96114 | SINAPI | FORRO EM DRYWALL, PARA AMBIENTES COMERCIAIS, INCLUSIVE ESTRUTURA BIRECIONAL DE FIXAÇÃO. AF_08/2023_PS | m² | 40 | 25.47 | 76.54 | 102.01 | 1018.8 | 3061.6 | 4080.4 | 1.21%
4.1.19 | 88496 | SINAPI | EMASSAMENTO COM MASSA LÁTEX, APLICAÇÃO EM TETO, DUAS DEMÃOS, LIXAMENTO MANUAL. AF_04/2023 | m² | 42.85 | 26.14 | 15.6 | 41.74 | 1120.1 | 668.46 | 1788.56 | 0.5303%
4.1.20 | 88488 | SINAPI | PINTURA LÁTEX ACRÍLICA PREMIUM, APLICAÇÃO MANUAL EM TETO, DUAS DEMÃOS. AF_04/2023 | m² | 42.85 | 7.99 | 12.24 | 20.23 | 342.37 | 524.48 | 866.85 | 0.257%
4.1.21 | 103787 | SINAPI | LUMINÁRIA TIPO PLAFON QUADRADA, DE EMBUTIR, COM LED DE 18 W - FORNECIMENTO E INSTALAÇÃO. AF_09/2024 | UN | 6 | 20.94 | 44.46 | 65.4 | 125.64 | 266.76 | 392.4 | 0.1164%
4.1.22 | 96368 | SINAPI | PAREDE COM SISTEMA EM CHAPAS DE GESSO PARA DRYWALL, USO INTERNO COM DUAS FACES DUPLAS E ESTRUTURA METÁLICA COM GUIAS DUPLAS, SEM VÃOS. AF_07/2023_PS | m² | 4.5 | 30.73 | 208.28 | 239.01 | 138.29 | 937.26 | 1075.55 | 0.3189%
4.1.23 | 87273 | SINAPI | REVESTIMENTO CERÂMICO PARA PAREDES INTERNAS COM PLACAS TIPO ESMALTADA DE DIMENSÕES 33X45 CM APLICADAS NA ALTURA INTEIRA DAS PAREDES. AF_02/2023_PE | m² | 2 | 26.35 | 61.62 | 87.97 | 52.7 | 123.24 | 175.94 | 0.05217%
4.1.24 | 99814 | SINAPI | LIMPEZA DE SUPERFÍCIE PISO OU PAREDE COM JATO DE ALTA PRESSÃO. AF_10/2025 | m² | 70 | 1.02 | 0.45 | 1.47 | 71.4 | 31.5 | 102.9 | 0.03051%
4.2 |  |  | FEMENINO | [5 empty] | 2970.31 | 13998.83 | 16969.14 | 5.032%
4.2.1 | 97644 | SINAPI | REMOÇÃO DE PORTAS E GUARNIÇÕES, DE FORMA MANUAL, SEM REAPROVEITAMENTO. AF_09/2023 | m² | 7.49 | 9.81 | 3.02 | 12.83 | 73.48 | 22.62 | 96.1 | 0.0285%
4.2.2 | 91338 | SINAPI | PORTA DE ALUMÍNIO DE ABRIR COM LAMBRI, COM GUARNIÇÃO, FIXAÇÃO COM PARAFUSOS - FORNECIMENTO E INSTALAÇÃO. AF_12/2019 | m² | 1.89 | 13.92 | 1305.92 | 1319.84 | 26.31 | 2468.19 | 2494.5 | 0.7397%
4.2.3 | 91341 | SINAPI | PORTA EM ALUMÍNIO DE ABRIR TIPO VENEZIANA COM GUARNIÇÃO (FECHADURA ABERTO/OCUPADO), FIXAÇÃO COM PARAFUSOS - FORNECIMENTO E INSTALAÇÃO. AF_10/2025 | m² | 5.6 | 19.02 | 1074.02 | 1093.04 | 106.51 | 6014.51 | 6121.02 | 1.815%
4.2.4 | 100856 | SINAPI | MANOPLA E CANOPLA CROMADA - FORNECIMENTO E INSTALAÇÃO. AF_01/2020 | UN | 3 | 3.35 | 76.12 | 79.47 | 10.05 | 228.36 | 238.41 | 0.07069%
4.2.5 | 3264 | ORSE | Remoção de caixa de descarga de sobrepor | un | 1 | 21.07 | 4.59 | 25.66 | 21.07 | 4.59 | 25.66 | 0.007609%
4.2.6 | 100849 | SINAPI | ASSENTO SANITÁRIO C/ TAMPA CONVENCIONAL - FORNECIMENTO E INSTALACAO. AF_01/2020 | UN | 5 | 5.37 | 44.17 | 49.54 | 26.85 | 220.85 | 247.7 | 0.07345%
4.2.7 | 88489 | SINAPI | PINTURA LÁTEX ACRÍLICA PREMIUM, APLICAÇÃO MANUAL EM PAREDES, DUAS DEMÃOS. AF_04/2023 | m² | 30 | 5.73 | 11.49 | 17.22 | 171.9 | 344.7 | 516.6 | 0.1532%
4.2.8 | 96114 | SINAPI | FORRO EM DRYWALL, PARA AMBIENTES COMERCIAIS, INCLUSIVE ESTRUTURA BIRECIONAL DE FIXAÇÃO. AF_08/2023_PS | m² | 29.04 | 25.47 | 76.54 | 102.01 | 739.65 | 2222.72 | 2962.37 | 0.8784%
4.2.9 | 88496 | SINAPI | EMASSAMENTO COM MASSA LÁTEX, APLICAÇÃO EM TETO, DUAS DEMÃOS, LIXAMENTO MANUAL. AF_04/2023 | m² | 29.04 | 26.14 | 15.6 | 41.74 | 759.11 | 453.02 | 1212.13 | 0.3594%
4.2.10 | 88488 | SINAPI | PINTURA LÁTEX ACRÍLICA PREMIUM, APLICAÇÃO MANUAL EM TETO, DUAS DEMÃOS. AF_04/2023 | m² | 29.04 | 7.99 | 12.24 | 20.23 | 232.03 | 355.45 | 587.48 | 0.1742%
4.2.11 | 103787 | SINAPI | LUMINÁRIA TIPO PLAFON QUADRADA, DE EMBUTIR, COM LED DE 18 W - FORNECIMENTO E INSTALAÇÃO. AF_09/2024 | UN | 6 | 20.94 | 44.46 | 65.4 | 125.64 | 266.76 | 392.4 | 0.1164%
4.2.13 | 87273 | SINAPI | REVESTIMENTO CERÂMICO PARA PAREDES INTERNAS COM PLACAS TIPO ESMALTADA DE DIMENSÕES 33X45 CM APLICADAS NA ALTURA INTEIRA DAS PAREDES. AF_02/2023_PE | m² | 2 | 26.35 | 61.62 | 87.97 | 52.7 | 123.24 | 175.94 | 0.05217%
4.2.14 | 91993 | SINAPI | TOMADA ALTA DE EMBUTIR (1 MÓDULO), 2P+T 20 A, INCLUINDO SUPORTE E PLACA - FORNECIMENTO E INSTALAÇÃO. AF_03/2023 | UN | 1 | 34.89 | 30.67 | 65.56 | 34.89 | 30.67 | 65.56 | 0.01944%
4.2.15 | 86888 | SINAPI | VASO SANITÁRIO SIFONADO COM CAIXA ACOPLADA LOUÇA BRANCA - FORNECIMENTO E INSTALAÇÃO. AF_01/2020 | UN | 1 | 31.58 | 638.69 | 670.27 | 31.58 | 638.69 | 670.27 | 0.1987%
4.2.16 | 7611 | ORSE | Porta-papel higiênico, linha Domus, ref. 102 C40, da Meber ou similar | un | 5 | 7.38 | 93.76 | 101.14 | 36.9 | 468.8 | 505.7 | 0.1499%
4.2.17 | 88267 | SINAPI | ENCANADOR OU BOMBEIRO HIDRÁULICO COM ENCARGOS COMPLEMENTARES (DESENTUPIR VASOS, CANOS E CONSERTO REDE HIDRAULICA) | H | 16 | 28.14 | 6.51 | 34.65 | 450.24 | 104.16 | 554.4 | 0.1644%
4.2.18 | 99814 | SINAPI | LIMPEZA DE SUPERFÍCIE PISO OU PAREDE COM JATO DE ALTA PRESSÃO. AF_10/2025 | m² | 70 | 1.02 | 0.45 | 1.47 | 71.4 | 31.5 | 102.9 | 0.03051%
5 |  |  | CORREDORES DE ACESSO (entrada lateral e fundos) | [5 empty] | 6083.23 | 4599.77 | 10683 | 3.168%
5.1 | 97646 | SINAPI | REMOÇÃO DE VIDRO, EM FACHADAS DE VIDRO, DE FORMA MECANIZADA, COM USO DE PLATAFORMA ELEVATÓRIA, SEM REAPROVEITAMENTO. AF_09/2023 | m² | 5.5 | 58.59 | 9.71 | 68.3 | 322.25 | 53.41 | 375.66 | 0.1114%
5.2 | 102162 | SINAPI | INSTALAÇÃO DE VIDRO LISO INCOLOR, E = 4 MM, EM ESQUADRIA DE ALUMÍNIO OU PVC, FIXADO COM BAGUETE. AF_11/2025 | m² | 5.5 | 29.42 | 287.52 | 316.94 | 161.81 | 1581.36 | 1743.17 | 0.5169%
5.3 | 054650 | SBC | GRELHA EM CANTONEIRA PARA CAIXA AREIA P/AP50x50x60cm | UN | 3 | 135.2 | 255.85 | 391.05 | 405.6 | 767.55 | 1173.15 | 0.3479%
5.4 | 88309 | SINAPI | REPARO E CONSERTO COM GRAMPEAMENTO DE FISSURA | H | 4 | 28.08 | 7.31 | 35.39 | 112.32 | 29.24 | 141.56 | 0.04197%
5.5 | 99814 | SINAPI | LIMPEZA DE SUPERFÍCIE PISO OU PAREDE COM JATO DE ALTA PRESSÃO. AF_10/2025 | m² | 120 | 1.02 | 0.45 | 1.47 | 122.4 | 54 | 176.4 | 0.05231%
5.6 | 96114 | SINAPI | FORRO EM DRYWALL, PARA AMBIENTES COMERCIAIS, INCLUSIVE ESTRUTURA BIRECIONAL DE FIXAÇÃO. AF_08/2023_PS | m² | 1 | 25.47 | 1.45 | 26.92 | 25.47 | 1.45 | 26.92 | 0.007982%
5.7 | 88496 | SINAPI | EMASSAMENTO COM MASSA LÁTEX, APLICAÇÃO EM TETO, DUAS DEMÃOS, LIXAMENTO MANUAL. AF_04/2023 | m² | 124.4 | 26.14 | 2.45 | 28.59 | 3251.82 | 304.78 | 3556.6 | 1.055%
5.8 | 88488 | SINAPI | PINTURA LÁTEX ACRÍLICA PREMIUM, APLICAÇÃO MANUAL EM TETO, DUAS DEMÃOS. AF_04/2023 | m² | 124.4 | 7.99 | 3.45 | 11.44 | 993.96 | 429.18 | 1423.14 | 0.422%
5.9 | 88489 | SINAPI | PINTURA LÁTEX ACRÍLICA PREMIUM, APLICAÇÃO MANUAL EM PAREDES, DUAS DEMÃOS. AF_04/2023 | m² | 120 | 5.73 | 11.49 | 17.22 | 687.6 | 1378.8 | 2066.4 | 0.6127%
TOTAL | [8 empty] | 100302.09 | 236947.63 | 337249.72 | 100%

## CRONOGRAMA
PROJETO: Reforma quadra Ginásio Municpal
OBRA: Reforma/construção de novo piso para a quadra do poliesportivo Municipal (Ginásio Wilson M. Mânica), contrapiso em concreto usinado, polimento de piso e instalação de piso modular entre outros serviços.
LOCALIZAÇÃO: Av Gétulio Vargas, Bairro Assis Brasil, Ijuí-RS
ITEM | DESCRIÇÃO | VALOR DOS | PESO | EXECUTADO | 1ª Mês | EXECUTADO | 2ª Mês | EXECUTADO | 3ª Mês
|  | SERVIÇOS (R$) | % | % | SIMPL.% | % | SIMPL.% | % | SIMPL.%
1 | SERVIÇOS INICIAIS | 1786.55 | 0.5297% | 1786.55 | 100% | 0 |  | 0 |  | 100%
2 | QUADRA | [8 empty] | 0%
2.1 | QUDRA - PISO | 134532.6 | 39.89% | 100899.45 | 75% | 33633.15 | 25% | 0 |  | 100%
2.2 | QUADRA - REASSENTAMENTO DE PISO MODULAR E COLOCAÇÃO DE MANTA | 37019.67 | 10.98% | 0 |  | 9254.9175 | 25% | 27764.7525 | 75% | 100%
3. | PINTURA ARQUIBANCADAS E PAREDES | 107476.89 | 31.87% | 26869.2225 | 25% | 53738.445 | 50% | 26869.2225 | 25% | 100%
4. | REFORMA BANHEIROS | [8 empty] | 0%
4.1 | MASCULINO | 28781.87 | 8.534% | 5756.374 | 20% | 14390.935 | 50% | 8634.561 | 30% | 100%
4.2 | FEMENINO | 16969.14 | 5.032% | 3393.828 | 20% | 8484.57 | 50% | 5090.742 | 30% | 100%
5 | CORREDORES DE ACESSO (entrada lateral e fundos) | 10683 | 3.168% | 1068.3 | 10% | 5341.5 | 50% | 4273.2 | 40% | 100%
| TOTAL | 337249.72 | 83.27% | 139773.7245 | 41.45% | 124843.5175 | 37.02% | 72632.478 | 21.54% | 100%