## orçamento niteroi.e
30/03/2023
Página 1 de 1
Obra: PAVIMENTAÇÃO COM PEDRAS RUA NITEROI A = 870 m2 | Endereço: | RUS ERNESTO ALVES 66
Cliente: MUNICIPIO DE IJUI RS | Cidade: | IJUI
Preço Unitário/Preço Total
Item/Descrição | Qtd. | Un | Material | Mão-de-Obra | Total
1. LOCAÇÃO DA CANCHA
.1 LOCAÇÃO DE PAVIMENTAÇÃO. AF_10/2018 | 145 | M
.2 SERVENTE | 35 | H
Total de LOCAÇÃO DA CANCHA
2. COMPACTAÇÃO DA BASE
.1 REGULARIZAÇÃO E COMPACTAÇÃO DE SUBLEITO DE SOLO PREDOMINANTEMENTE ARGILOSO . AF_11/2019 | 870 | M2
.2 ROLO COMPACTADOR DE PNEUS ESTÁTICO, PRESSÃO VARIÁVEL, POTÊNCIA 111 HP, PESO SEM/COM LASTRO 9,5 / 26 T, LARGURA DE TRABALHO 1,90 M - JUROS. AF_07/2014 | 24 | H
Total de COMPACTAÇÃO DA BASE
3. MEIO FIO 12/15 x 30 x 1 m e ATERRO MEIO FIOS
.1 ASSENTAMENTO DE GUIA (MEIO-FIO) EM TRECHO RETO, CONFECCIONADA EM CONCRETO P RÉ-FABRICADO, DIMENSÕES 100X15X13X30 CM (COMPRIMENTO X BASE INFERIOR X BASE SUPERIOR X ALT URA), PARA VIAS URBANAS (USO VIÁRIO). AF_06/2016 | 282 | M
.2 ESCAVACAO MANUAL DE VALA EM MATERIAL DE 1A CATEGORIA ATE 1,5M EXCLUINDO ES GOTAMENTO / ESCORAMENTO | 11.28 | M3
.3 ATERRO MOLHADO E APILOADO MANUALMENTE | 141 | M3
Total de MEIO FIO 12/15 x 30 x 1 m e ATERRO MEIO FIOS
4. PAVIMENTO COM PEDRAS
.1 PAVIMENTACAO COM PEDRA IRREGULAR- (15 CM PO PEDRA) | 870 | M2
.2 ROLO COMPACTADOR DE PNEUS ESTÁTICO, PRESSÃO VARIÁVEL, POTÊNCIA 111 HP, PESO SEM/COM LASTRO 9,5 / 26 T, LARGURA DE TRABALHO 1,90 M - JUROS. AF_07/2014 | 16 | H
Total de PAVIMENTO COM PEDRAS
5. TRANSPORTE DE INSUMOS, PEDRA, MEIOS FIOS, PO DE PEDRA
.1 CARGA, MANOBRAS E DESCARGA DE MATERIAIS DIVERSOS, COM CAMINHAO CARROCERIA 9 T (CARGA E DESCARGA MANUAIS) | 174 | M3
.2 CARGA, MANOBRAS E DESCARGA DE AREIA, BRITA, PEDRA DE MAO E SOLOS COM CAMINH AO BASCULANTE 6 M3 (DESCARGA LIVRE) | 139.2 | M3
.3 TRANSPORTE COM CAMINHÃO BASCULANTE DE 10 M³, EM VIA URBANA PAVIMENTADA, DMT ATÉ 30 KM (UNIDADE: M3XKM). AF_07/2020 | 1392 | M3XKM
Total de TRANSPORTE DE INSUMOS, PEDRA, MEIOS FIOS, PO DE PEDRA